## Sheet1
|  |  | X Input | 20 | mV p-p
|  |  | rms to p-p | 2.5 | V/V
Theory |  |  | Practice
Frequency | Frequency |  | Frequency | Y Output | Y Ouput | Relative
(krad/s) | (Hz) | Gain (dB) | (Hz) | mV rms | mV p-p | Gain (dB)
0 | 0 | 0 | 1 | 0.22 | 0.55 | 0
0.05 | 7.9577 | -0.024199 | 2 | 0.23 | 0.575 | 0.3861
0.1 | 15.9155 | -0.094101 | 5 | 0.23 | 0.575 | 0.3861
0.15 | 23.8732 | -0.20209 | 10 | 0.22 | 0.55 | 0
0.2 | 31.8309 | -0.33687 | 20 | 0.22 | 0.55 | 0
0.25 | 39.7886 | -0.48506 | 50 | 0.21 | 0.525 | -0.40407
0.3 | 47.7464 | -0.63264 | 60 | 0.21 | 0.525 | -0.40407
0.35 | 55.7041 | -0.76619 | 70 | 0.2 | 0.5 | -0.82785
0.4 | 63.6618 | -0.8735 | 80 | 0.2 | 0.5 | -0.82785
0.45 | 71.6196 | -0.94402 | 90 | 0.21 | 0.525 | -0.40407
0.5 | 79.5773 | -0.9691 | 100 | 0.21 | 0.525 | -0.40407
0.55 | 87.535 | -0.9423 | 120 | 0.23 | 0.575 | 0.3861
0.6 | 95.4927 | -0.86012 | 130 | 0.24 | 0.6 | 0.75577
0.65 | 103.4505 | -0.72347 | 140 | 0.24 | 0.6 | 0.75577
0.7 | 111.4082 | -0.54037 | 150 | - | 0.58 | 0.46131
0.75 | 119.3659 | -0.33062 | 160 | - | 0.54 | -0.15938
0.8 | 127.3237 | -0.13249 | 170 | - | 0.46 | -1.5521
0.85 | 135.2814 | -0.0094814 | 180 | - | 0.36 | -3.6812
0.9 | 143.2391 | -0.050363 | 190 | - | 0.3 | -5.2648
0.95 | 151.1968 | -0.35011 | 200 | - | 0.24 | -7.203
1 | 159.1546 | -0.9691 | 220 | - | 0.17 | -10.1983
1.05 | 167.1123 | -1.8976 | 240 | - | 0.12 | -13.2236
1.1 | 175.07 | -3.0624 | 260 | - | 0.09 | -15.7224
1.15 | 183.0278 | -4.3677 | 280 | - | 0.068 | -18.1571
1.2 | 190.9855 | -5.7314 | 300 | - | 0.055 | -20
1.25 | 198.9432 | -7.0978 | 350 | - | 0.03 | -25.2648
1.3 | 206.9009 | -8.4343 | 400 | - | 0.02 | -28.7867
1.35 | 214.8587 | -9.7245 | 500 | - | 0.012 | -33.2236
1.4 | 222.8164 | -10.9616 | 1000 | - | 0.004 | -42.7661
1.45 | 230.7741 | -12.1442
1.5 | 238.7319 | -13.2736
1.55 | 246.6896 | -14.3525
1.6 | 254.6473 | -15.3841
1.65 | 262.605 | -16.3719
1.7 | 270.5628 | -17.3191
1.75 | 278.5205 | -18.2288
1.8 | 286.4782 | -19.1038
1.85 | 294.436 | -19.9466
1.9 | 302.3937 | -20.7596
1.95 | 310.3514 | -21.5449
2 | 318.3091 | -22.3045
2.05 | 326.2669 | -23.04
2.1 | 334.2246 | -23.7529
2.15 | 342.1823 | -24.4448
2.2 | 350.1401 | -25.1169
2.25 | 358.0978 | -25.7703
2.3 | 366.0555 | -26.4062
2.35 | 374.0132 | -27.0255
2.4 | 381.971 | -27.6291
2.45 | 389.9287 | -28.2178
2.5 | 397.8864 | -28.7924
2.55 | 405.8442 | -29.3536
2.6 | 413.8019 | -29.902
2.65 | 421.7596 | -30.4383
2.7 | 429.7173 | -30.9629
2.75 | 437.6751 | -31.4765
2.8 | 445.6328 | -31.9794
2.85 | 453.5905 | -32.4723
2.9 | 461.5483 | -32.9553
2.95 | 469.506 | -33.4291
3 | 477.4637 | -33.8939