## LPF
Divisor | 0.0005
| X In | X Out | Gain
f (Hz) | (mV) | (mV) | (dB)
0.2 | 10 | 195 | 25.8007
0.3 | 10 | 255 | 28.1308
0.4 | 10 | 330 | 30.3703
0.6 | 10 | 425 | 32.5678
0.9 | 10 | 580 | 35.2686
1 | 10 | 685 | 36.7138
1.2 | 10 | 735 | 37.3257
1.4 | 10 | 835 | 38.4337
1.5 | 10 | 905 | 39.133
2.4 | 10 | 965 | 39.6905
4 | 10 | 1020 | 40.172
6 | 10 | 1065 | 40.547
8 | 10 | 1070 | 40.5877
13 | 10 | 1070 | 40.5877
16 | 10 | 1070 | 40.5877
19 | 10 | 1070 | 40.5877
26 | 10 | 1045 | 40.3823
35 | 10 | 1040 | 40.3407
55 | 10 | 980 | 39.8245
74 | 10 | 945 | 39.5086
88 | 10 | 940 | 39.4626
104 | 10 | 960 | 39.6454
122 | 10 | 990 | 39.9127
142 | 10 | 990 | 39.9127
153 | 10 | 930 | 39.3697
160 | 10 | 825 | 38.3291
170 | 10 | 730 | 37.2665
185 | 10 | 560 | 34.9638
200 | 10 | 420 | 32.465
215 | 10 | 305 | 29.686
252 | 10 | 164 | 24.2969
278 | 10 | 115 | 21.214
295 | 10 | 98 | 19.8245
354 | 10 | 53 | 14.4855
469 | 10 | 21 | 6.4444
619 | 10 | 9.4 | -0.53744
720 | 10 | 6 | -4.437
843 | 10 | 4 | -7.9588
950 | 10 | 3 | -10.4576

## SAW
Base Path | 28 | mm
B3588, 915+-13 MHz, 3-mm Package
Trace | Period | Path | Frequency
(mm) | (ns) | (mm) | (MHz) | Comment
-6 | 17.3 | 22 | 925.8035
2 | 17.6 | 30 | 924.8182
10 | 17.8 | 38 | 924.1798
20 | 18.3 | 48 | 922.6448
30 | 18.8 | 58 | 921.1915
40 | 20 | 68 | 918
50 | 20.25 | 78 | 917.3827
60 | 21 | 88 | 915.619
70 | 21.375 | 98 | 914.7836
80 | 21.875 | 108 | 913.7143
90 | 22 | 118 | 913.4545
100 | 22.375 | 128 | 912.6927
110 | 22.625 | 138 | 912.1989 | Unstable
120 | 23.375 | 148 | 910.7807 | Unstable
130 | 24.4286 | 158 | 908.9357 | Unstable
140 | 26.7143 | 168 | 905.4332 | Unstable, Zig-Zag
150 | 25.7143 | 178 | 906.8889 | Unstable, Zig-Zag
AFS915S3, 915+-3.5 MHz, 3.8-mm Package
Trace | Period | Phase | Frequency
(mm) | (ns) | (mm) | (MHz) | Comment
-6 | 16.9 | 22 | 927.1716
2 | 17 | 30 | 926.8235
10 | 17.2 | 38 | 926.1395
20 | 18.2222 | 48 | 922.878
30 | 19.5556 | 58 | 919.1364
40 | 21.625 | 68 | 914.2428
50 | 22 | 78 | 913.4545
60 | 22.625 | 88 | 912.1989
70 | 23 | 98 | 911.4783
80 | 23.25 | 108 | 911.0108
90 | 0 | 118 | 0 | No Signal
B3563, 864+-5 MHz, 3-mm Package |  |  |  |  | B3563, 864+-5 MHz, 3-mm Package, Inverted
Trace | Period | Distance | Frequency |  | Trace | Period | Distance | Frequency
(mm) | (ns) | (mm) | (MHz) | Comment | (mm) | (ns) | (mm) | (MHz) | Comment
-6 | 19.885 | 22 | 859.7108 |  | -6 | 19.66 | 22 | 859.1353
2 | 19.75 | 30 | 859.3671 |  | 2 | 19.83 | 30 | 859.5714
10 | 19.85 | 38 | 859.6222 |  | 10 | 19.7 | 38 | 859.2386
20 | 19.575 | 48 | 858.9144 |  | 20 | 19.6 | 48 | 858.9796
30 | 19.4 | 58 | 858.4536 |  | 30 | 19.29 | 58 | 858.1597
40 | 22.3 | 68 | 865.157 |  | 40 | 22.285 | 68 | 865.1268
50 | 22.175 | 78 | 864.9042 |  | 50 | 22.175 | 78 | 864.9042
60 | 22.2 | 88 | 864.955 |  | 60 | 22.1 | 88 | 864.7511
70 | 22.025 | 98 | 864.597 |  | 70 | 22.075 | 98 | 864.6999
80 | 21.9 | 108 | 864.3379 |  | 80 | 22.075 | 108 | 864.6999
90 | 22.05 | 118 | 864.6485 | Unstable | 90 | 22.075 | 118 | 864.6999 | Unstable
B3715, 869+-7 MHz, 3-mm Package |  |  |  |  | AFS916.5, 916.5+-3.5 MHz, 3.8-mm Package
Trace | Period | Distance | Frequency |  | Trace | Period | Distance | Frequency
(mm) | (ns) | (mm) | (MHz) | Comment | (mm) | (ns) | (mm) | (MHz) | Comment
-6 | 25.7533 | 22 | 871.1701 |  | -6 | 20.12 | 22 | 917.7018
2 | 25.3267 | 30 | 870.5159 |  | 2 | 20.345 | 30 | 917.1521
10 | 25.5933 | 38 | 870.9273 |  | 10 | 20.41 | 38 | 916.9956
20 | 25.2867 | 48 | 870.4535 |  | 20 | 20.63 | 48 | 916.4731
30 | 24.48 | 58 | 869.1503 |  | 30 | 21.005 | 58 | 915.6077
40 | 23.8133 | 68 | 868.0067 |  | 40 | 21.24 | 68 | 915.081
50 | 23.4867 | 78 | 867.4227 |  | 50 | 21.69 | 78 | 914.1042
60 | 23.2733 | 88 | 867.0324 |  | 60 | 21.81 | 88 | 913.8505
70 | 23.1267 | 98 | 866.7599 |  | 70 | 0 | 98 | 0 | No Signal
80 | 22.9267 | 108 | 866.3827
90 | 22.8533 | 118 | 866.2427 | Unstable | AFS869S3, 869+-4 MHz, 3.8-mm Package
100 | 0 | 128 | 0 | No Signal | Trace | Period | Distance | Frequency
[5 empty] | (mm) | (ns) | (mm) | (MHz) | Comment
B3570, 868.39+-1 MHz, 5-mm Package |  |  |  |  | -6 | 22.47 | 22 | 865.4962
Trace | Period | Distance | Frequency |  | 2 | 22.18 | 30 | 864.9143
(mm) | (ns) | (mm) | (MHz) | Comment | 10 | 22.255 | 38 | 865.0663
-6 | 23.8133 | 22 | 868.0067 |  | 20 | 21.9 | 48 | 864.3379
2 | 23.74 | 30 | 867.877 |  | 30 | 21.63 | 58 | 863.7679
10 | 23.7933 | 38 | 867.9714 |  | 40 | 21.27 | 68 | 862.9854
20 | 23.7267 | 48 | 867.8533 |  | 50 | 21.265 | 78 | 862.9744
30 | 23.6 | 58 | 867.6271 |  | 60 | 21.2 | 88 | 862.8302 | Unstable
40 | 23.5533 | 68 | 867.5432 |  | 60 | 27.16 | 88 | 873.1811 | Unstable
50 | 23.5067 | 78 | 867.4589 |  | 70 | 27.2467 | 98 | 873.2983 | Unstable
60 | 23.48 | 88 | 867.4106 |  | 80 | 21.105 | 108 | 862.6179 | Unstable
70 | 0 | 98 | 0 | No Signal | 90 | 20.935 | 118 | 862.2331
[5 empty] | 100 | 20.855 | 128 | 862.0499
[5 empty] | 110 | 26.4467 | 138 | 872.1881
[5 empty] | 120 | 26.3933 | 148 | 872.1116
0.19 | 2.6993 |  |  |  | 130 | 25.8533 | 158 | 871.3203
[5 empty] | 140 | 25.64 | 168 | 870.9984
[5 empty] | 150 | 25.52 | 178 | 870.815

## Battery
VBAT
Timestamp | Ch | No | Ave | Stdev | Ch | No | Ave | Stdev | Ch | No | Ave | Stdev | Ch | No | Ave | Stdev | Ch | No | Time (Days) | 0 | 0 | 0 | 0
[19 empty] | 0 | #DIV/0! | #DIV/0! | #DIV/0! | #DIV/0!
[19 empty] | 0 | #DIV/0! | #DIV/0! | #DIV/0! | #DIV/0!
[19 empty] | 0 | #DIV/0! | #DIV/0! | #DIV/0! | #DIV/0!
[19 empty] | 0 | #DIV/0! | #DIV/0! | #DIV/0! | #DIV/0!
[19 empty] | 0 | #DIV/0! | #DIV/0! | #DIV/0! | #DIV/0!
[19 empty] | 0 | #DIV/0! | #DIV/0! | #DIV/0! | #DIV/0!
[19 empty] | 0 | #DIV/0! | #DIV/0! | #DIV/0! | #DIV/0!
[19 empty] | 0 | #DIV/0! | #DIV/0! | #DIV/0! | #DIV/0!
[19 empty] | 0 | #DIV/0! | #DIV/0! | #DIV/0! | #DIV/0!
[19 empty] | 0 | #DIV/0! | #DIV/0! | #DIV/0! | #DIV/0!
[19 empty] | 0 | #DIV/0! | #DIV/0! | #DIV/0! | #DIV/0!
[19 empty] | 0 | #DIV/0! | #DIV/0! | #DIV/0! | #DIV/0!
[19 empty] | 0 | #DIV/0! | #DIV/0! | #DIV/0! | #DIV/0!
[19 empty] | 0 | #DIV/0! | #DIV/0! | #DIV/0! | #DIV/0!
[19 empty] | 0 | #DIV/0! | #DIV/0! | #DIV/0! | #DIV/0!
[19 empty] | 0 | #DIV/0! | #DIV/0! | #DIV/0! | #DIV/0!
[19 empty] | 0 | #DIV/0! | #DIV/0! | #DIV/0! | #DIV/0!
[19 empty] | 0 | #DIV/0! | #DIV/0! | #DIV/0! | #DIV/0!
[19 empty] | 0 | #DIV/0! | #DIV/0! | #DIV/0! | #DIV/0!
[19 empty] | 0 | #DIV/0! | #DIV/0! | #DIV/0! | #DIV/0!
[19 empty] | 0 | #DIV/0! | #DIV/0! | #DIV/0! | #DIV/0!
[19 empty] | 0 | #DIV/0! | #DIV/0! | #DIV/0! | #DIV/0!
[19 empty] | 0 | #DIV/0! | #DIV/0! | #DIV/0! | #DIV/0!
[19 empty] | 0 | #DIV/0! | #DIV/0! | #DIV/0! | #DIV/0!
[19 empty] | 0 | #DIV/0! | #DIV/0! | #DIV/0! | #DIV/0!
[19 empty] | 0 | #DIV/0! | #DIV/0! | #DIV/0! | #DIV/0!
[19 empty] | 0 | #DIV/0! | #DIV/0! | #DIV/0! | #DIV/0!
[19 empty] | 0 | #DIV/0! | #DIV/0! | #DIV/0! | #DIV/0!
[19 empty] | 0 | #DIV/0! | #DIV/0! | #DIV/0! | #DIV/0!
[19 empty] | 0 | #DIV/0! | #DIV/0! | #DIV/0! | #DIV/0!
[19 empty] | 0 | #DIV/0! | #DIV/0! | #DIV/0! | #DIV/0!
[19 empty] | 0 | #DIV/0! | #DIV/0! | #DIV/0! | #DIV/0!
[19 empty] | 0 | #DIV/0! | #DIV/0! | #DIV/0! | #DIV/0!
[19 empty] | 0 | #DIV/0! | #DIV/0! | #DIV/0! | #DIV/0!
[19 empty] | 0 | #DIV/0! | #DIV/0! | #DIV/0! | #DIV/0!
[19 empty] | 0 | #DIV/0! | #DIV/0! | #DIV/0! | #DIV/0!
[19 empty] | 0 | #DIV/0! | #DIV/0! | #DIV/0! | #DIV/0!
[19 empty] | 0 | #DIV/0! | #DIV/0! | #DIV/0! | #DIV/0!
[19 empty] | 0 | #DIV/0! | #DIV/0! | #DIV/0! | #DIV/0!
[19 empty] | 0 | #DIV/0! | #DIV/0! | #DIV/0! | #DIV/0!
[19 empty] | 0 | #DIV/0! | #DIV/0! | #DIV/0! | #DIV/0!
[19 empty] | 0 | #DIV/0! | #DIV/0! | #DIV/0! | #DIV/0!
[19 empty] | 0 | #DIV/0! | #DIV/0! | #DIV/0! | #DIV/0!
[19 empty] | 0 | #DIV/0! | #DIV/0! | #DIV/0! | #DIV/0!
[19 empty] | 0 | #DIV/0! | #DIV/0! | #DIV/0! | #DIV/0!
[19 empty] | 0 | #DIV/0! | #DIV/0! | #DIV/0! | #DIV/0!
[19 empty] | 0 | #DIV/0! | #DIV/0! | #DIV/0! | #DIV/0!
[19 empty] | 0 | #DIV/0! | #DIV/0! | #DIV/0! | #DIV/0!
[19 empty] | 0 | #DIV/0! | #DIV/0! | #DIV/0! | #DIV/0!
[19 empty] | 0 | #DIV/0! | #DIV/0! | #DIV/0! | #DIV/0!
[19 empty] | 0 | #DIV/0! | #DIV/0! | #DIV/0! | #DIV/0!
[19 empty] | 0 | #DIV/0! | #DIV/0! | #DIV/0! | #DIV/0!
[19 empty] | 0 | #DIV/0! | #DIV/0! | #DIV/0! | #DIV/0!
[19 empty] | 0 | #DIV/0! | #DIV/0! | #DIV/0! | #DIV/0!
[19 empty] | 0 | #DIV/0! | #DIV/0! | #DIV/0! | #DIV/0!
[19 empty] | 0 | #DIV/0! | #DIV/0! | #DIV/0! | #DIV/0!
[19 empty] | 0 | #DIV/0! | #DIV/0! | #DIV/0! | #DIV/0!
[19 empty] | 0 | #DIV/0! | #DIV/0! | #DIV/0! | #DIV/0!
[19 empty] | 0 | #DIV/0! | #DIV/0! | #DIV/0! | #DIV/0!
[19 empty] | 0 | #DIV/0! | #DIV/0! | #DIV/0! | #DIV/0!
[19 empty] | 0 | #DIV/0! | #DIV/0! | #DIV/0! | #DIV/0!
[19 empty] | 0 | #DIV/0! | #DIV/0! | #DIV/0! | #DIV/0!
[19 empty] | 0 | #DIV/0! | #DIV/0! | #DIV/0! | #DIV/0!
[19 empty] | 0 | #DIV/0! | #DIV/0! | #DIV/0! | #DIV/0!
[19 empty] | 0 | #DIV/0! | #DIV/0! | #DIV/0! | #DIV/0!
[19 empty] | 0 | #DIV/0! | #DIV/0! | #DIV/0! | #DIV/0!
[19 empty] | 0 | #DIV/0! | #DIV/0! | #DIV/0! | #DIV/0!
[19 empty] | 0 | #DIV/0! | #DIV/0! | #DIV/0! | #DIV/0!
[19 empty] | 0 | #DIV/0! | #DIV/0! | #DIV/0! | #DIV/0!
[19 empty] | 0 | #DIV/0! | #DIV/0! | #DIV/0! | #DIV/0!
[19 empty] | 0 | #DIV/0! | #DIV/0! | #DIV/0! | #DIV/0!
[19 empty] | 0 | #DIV/0! | #DIV/0! | #DIV/0! | #DIV/0!
[19 empty] | 0 | #DIV/0! | #DIV/0! | #DIV/0! | #DIV/0!
[19 empty] | 0 | #DIV/0! | #DIV/0! | #DIV/0! | #DIV/0!
[19 empty] | 0 | #DIV/0! | #DIV/0! | #DIV/0! | #DIV/0!
[19 empty] | 0 | #DIV/0! | #DIV/0! | #DIV/0! | #DIV/0!
[19 empty] | 0 | #DIV/0! | #DIV/0! | #DIV/0! | #DIV/0!
[19 empty] | 0 | #DIV/0! | #DIV/0! | #DIV/0! | #DIV/0!
[19 empty] | 0 | #DIV/0! | #DIV/0! | #DIV/0! | #DIV/0!
[19 empty] | 0 | #DIV/0! | #DIV/0! | #DIV/0! | #DIV/0!
[19 empty] | 0 | #DIV/0! | #DIV/0! | #DIV/0! | #DIV/0!
[19 empty] | 0 | #DIV/0! | #DIV/0! | #DIV/0! | #DIV/0!
[19 empty] | 0 | #DIV/0! | #DIV/0! | #DIV/0! | #DIV/0!
[19 empty] | 0 | #DIV/0! | #DIV/0! | #DIV/0! | #DIV/0!
[19 empty] | 0 | #DIV/0! | #DIV/0! | #DIV/0! | #DIV/0!
[19 empty] | 0 | #DIV/0! | #DIV/0! | #DIV/0! | #DIV/0!
[19 empty] | 0 | #DIV/0! | #DIV/0! | #DIV/0! | #DIV/0!
[19 empty] | 0 | #DIV/0! | #DIV/0! | #DIV/0! | #DIV/0!
[19 empty] | 0 | #DIV/0! | #DIV/0! | #DIV/0! | #DIV/0!
[19 empty] | 0 | #DIV/0! | #DIV/0! | #DIV/0! | #DIV/0!
[19 empty] | 0 | #DIV/0! | #DIV/0! | #DIV/0! | #DIV/0!
[19 empty] | 0 | #DIV/0! | #DIV/0! | #DIV/0! | #DIV/0!
[19 empty] | 0 | #DIV/0! | #DIV/0! | #DIV/0! | #DIV/0!
[19 empty] | 0 | #DIV/0! | #DIV/0! | #DIV/0! | #DIV/0!
[19 empty] | 0 | #DIV/0! | #DIV/0! | #DIV/0! | #DIV/0!
[19 empty] | 0 | #DIV/0! | #DIV/0! | #DIV/0! | #DIV/0!
[19 empty] | 0 | #DIV/0! | #DIV/0! | #DIV/0! | #DIV/0!
[19 empty] | 0 | #DIV/0! | #DIV/0! | #DIV/0! | #DIV/0!
[19 empty] | 0 | #DIV/0! | #DIV/0! | #DIV/0! | #DIV/0!
[19 empty] | 0 | #DIV/0! | #DIV/0! | #DIV/0! | #DIV/0!
[19 empty] | 0 | #DIV/0! | #DIV/0! | #DIV/0! | #DIV/0!
[19 empty] | 0 | #DIV/0! | #DIV/0! | #DIV/0! | #DIV/0!
[19 empty] | 0 | #DIV/0! | #DIV/0! | #DIV/0! | #DIV/0!
[19 empty] | 0 | #DIV/0! | #DIV/0! | #DIV/0! | #DIV/0!
[19 empty] | 0 | #DIV/0! | #DIV/0! | #DIV/0! | #DIV/0!
[19 empty] | 0 | #DIV/0! | #DIV/0! | #DIV/0! | #DIV/0!
[19 empty] | 0 | #DIV/0! | #DIV/0! | #DIV/0! | #DIV/0!
[19 empty] | 0 | #DIV/0! | #DIV/0! | #DIV/0! | #DIV/0!
[19 empty] | 0 | #DIV/0! | #DIV/0! | #DIV/0! | #DIV/0!
[19 empty] | 0 | #DIV/0! | #DIV/0! | #DIV/0! | #DIV/0!
[19 empty] | 0 | #DIV/0! | #DIV/0! | #DIV/0! | #DIV/0!
[19 empty] | 0 | #DIV/0! | #DIV/0! | #DIV/0! | #DIV/0!
[19 empty] | 0 | #DIV/0! | #DIV/0! | #DIV/0! | #DIV/0!
[19 empty] | 0 | #DIV/0! | #DIV/0! | #DIV/0! | #DIV/0!
[19 empty] | 0 | #DIV/0! | #DIV/0! | #DIV/0! | #DIV/0!
[19 empty] | 0 | #DIV/0! | #DIV/0! | #DIV/0! | #DIV/0!
[19 empty] | 0 | #DIV/0! | #DIV/0! | #DIV/0! | #DIV/0!
[19 empty] | 0 | #DIV/0! | #DIV/0! | #DIV/0! | #DIV/0!
[19 empty] | 0 | #DIV/0! | #DIV/0! | #DIV/0! | #DIV/0!
[19 empty] | 0 | #DIV/0! | #DIV/0! | #DIV/0! | #DIV/0!
[19 empty] | 0 | #DIV/0! | #DIV/0! | #DIV/0! | #DIV/0!
[19 empty] | 0 | #DIV/0! | #DIV/0! | #DIV/0! | #DIV/0!
[19 empty] | 0 | #DIV/0! | #DIV/0! | #DIV/0! | #DIV/0!
[19 empty] | 0 | #DIV/0! | #DIV/0! | #DIV/0! | #DIV/0!
[19 empty] | 0 | #DIV/0! | #DIV/0! | #DIV/0! | #DIV/0!
[19 empty] | 0 | #DIV/0! | #DIV/0! | #DIV/0! | #DIV/0!
[19 empty] | 0 | #DIV/0! | #DIV/0! | #DIV/0! | #DIV/0!
[19 empty] | 0 | #DIV/0! | #DIV/0! | #DIV/0! | #DIV/0!
[19 empty] | 0 | #DIV/0! | #DIV/0! | #DIV/0! | #DIV/0!
[19 empty] | 0 | #DIV/0! | #DIV/0! | #DIV/0! | #DIV/0!
[19 empty] | 0 | #DIV/0! | #DIV/0! | #DIV/0! | #DIV/0!
[19 empty] | 0 | #DIV/0! | #DIV/0! | #DIV/0! | #DIV/0!
[19 empty] | 0 | #DIV/0! | #DIV/0! | #DIV/0! | #DIV/0!
[19 empty] | 0 | #DIV/0! | #DIV/0! | #DIV/0! | #DIV/0!
[19 empty] | 0 | #DIV/0! | #DIV/0! | #DIV/0! | #DIV/0!
[19 empty] | 0 | #DIV/0! | #DIV/0! | #DIV/0! | #DIV/0!
[19 empty] | 0 | #DIV/0! | #DIV/0! | #DIV/0! | #DIV/0!
[19 empty] | 0 | #DIV/0! | #DIV/0! | #DIV/0! | #DIV/0!
[19 empty] | 0 | #DIV/0! | #DIV/0! | #DIV/0! | #DIV/0!
[19 empty] | 0 | #DIV/0! | #DIV/0! | #DIV/0! | #DIV/0!
[19 empty] | 0 | #DIV/0! | #DIV/0! | #DIV/0! | #DIV/0!
[19 empty] | 0 | #DIV/0! | #DIV/0! | #DIV/0! | #DIV/0!
[19 empty] | 0 | #DIV/0! | #DIV/0! | #DIV/0! | #DIV/0!
[19 empty] | 0 | #DIV/0! | #DIV/0! | #DIV/0! | #DIV/0!
[19 empty] | 0 | #DIV/0! | #DIV/0! | #DIV/0! | #DIV/0!
[19 empty] | 0 | #DIV/0! | #DIV/0! | #DIV/0! | #DIV/0!
[19 empty] | 0 | #DIV/0! | #DIV/0! | #DIV/0! | #DIV/0!
[19 empty] | 0 | #DIV/0! | #DIV/0! | #DIV/0! | #DIV/0!
[19 empty] | 0 | #DIV/0! | #DIV/0! | #DIV/0! | #DIV/0!
[19 empty] | 0 | #DIV/0! | #DIV/0! | #DIV/0! | #DIV/0!
[19 empty] | 0 | #DIV/0! | #DIV/0! | #DIV/0! | #DIV/0!
[19 empty] | 0 | #DIV/0! | #DIV/0! | #DIV/0! | #DIV/0!
[19 empty] | 0 | #DIV/0! | #DIV/0! | #DIV/0! | #DIV/0!
[19 empty] | 0 | #DIV/0! | #DIV/0! | #DIV/0! | #DIV/0!
[19 empty] | 0 | #DIV/0! | #DIV/0! | #DIV/0! | #DIV/0!
[19 empty] | 0 | #DIV/0! | #DIV/0! | #DIV/0! | #DIV/0!
[19 empty] | 0 | #DIV/0! | #DIV/0! | #DIV/0! | #DIV/0!
[19 empty] | 0 | #DIV/0! | #DIV/0! | #DIV/0! | #DIV/0!
[19 empty] | 0 | #DIV/0! | #DIV/0! | #DIV/0! | #DIV/0!
[19 empty] | 0 | #DIV/0! | #DIV/0! | #DIV/0! | #DIV/0!
[19 empty] | 0 | #DIV/0! | #DIV/0! | #DIV/0! | #DIV/0!
[19 empty] | 0 | #DIV/0! | #DIV/0! | #DIV/0! | #DIV/0!
[19 empty] | 0 | #DIV/0! | #DIV/0! | #DIV/0! | #DIV/0!
[19 empty] | 0 | #DIV/0! | #DIV/0! | #DIV/0! | #DIV/0!
[19 empty] | 0 | #DIV/0! | #DIV/0! | #DIV/0! | #DIV/0!
[19 empty] | 0 | #DIV/0! | #DIV/0! | #DIV/0! | #DIV/0!
[19 empty] | 0 | #DIV/0! | #DIV/0! | #DIV/0! | #DIV/0!
[19 empty] | 0 | #DIV/0! | #DIV/0! | #DIV/0! | #DIV/0!
[19 empty] | 0 | #DIV/0! | #DIV/0! | #DIV/0! | #DIV/0!
[19 empty] | 0 | #DIV/0! | #DIV/0! | #DIV/0! | #DIV/0!
[19 empty] | 0 | #DIV/0! | #DIV/0! | #DIV/0! | #DIV/0!
[19 empty] | 0 | #DIV/0! | #DIV/0! | #DIV/0! | #DIV/0!
[19 empty] | 0 | #DIV/0! | #DIV/0! | #DIV/0! | #DIV/0!
[19 empty] | 0 | #DIV/0! | #DIV/0! | #DIV/0! | #DIV/0!
[19 empty] | 0 | #DIV/0! | #DIV/0! | #DIV/0! | #DIV/0!
[19 empty] | 0 | #DIV/0! | #DIV/0! | #DIV/0! | #DIV/0!
[19 empty] | 0 | #DIV/0! | #DIV/0! | #DIV/0! | #DIV/0!
[19 empty] | 0 | #DIV/0! | #DIV/0! | #DIV/0! | #DIV/0!
[19 empty] | 0 | #DIV/0! | #DIV/0! | #DIV/0! | #DIV/0!
[19 empty] | 0 | #DIV/0! | #DIV/0! | #DIV/0! | #DIV/0!
[19 empty] | 0 | #DIV/0! | #DIV/0! | #DIV/0! | #DIV/0!
[19 empty] | 0 | #DIV/0! | #DIV/0! | #DIV/0! | #DIV/0!
[19 empty] | 0 | #DIV/0! | #DIV/0! | #DIV/0! | #DIV/0!
[19 empty] | 0 | #DIV/0! | #DIV/0! | #DIV/0! | #DIV/0!
[19 empty] | 0 | #DIV/0! | #DIV/0! | #DIV/0! | #DIV/0!
[19 empty] | 0 | #DIV/0! | #DIV/0! | #DIV/0! | #DIV/0!
[19 empty] | 0 | #DIV/0! | #DIV/0! | #DIV/0! | #DIV/0!
[19 empty] | 0 | #DIV/0! | #DIV/0! | #DIV/0! | #DIV/0!
[19 empty] | 0 | #DIV/0! | #DIV/0! | #DIV/0! | #DIV/0!
[19 empty] | 0 | #DIV/0! | #DIV/0! | #DIV/0! | #DIV/0!
[19 empty] | 0 | #DIV/0! | #DIV/0! | #DIV/0! | #DIV/0!
[19 empty] | 0 | #DIV/0! | #DIV/0! | #DIV/0! | #DIV/0!
[19 empty] | 0 | #DIV/0! | #DIV/0! | #DIV/0! | #DIV/0!
[19 empty] | 0 | #DIV/0! | #DIV/0! | #DIV/0! | #DIV/0!
[19 empty] | 0 | #DIV/0! | #DIV/0! | #DIV/0! | #DIV/0!
[19 empty] | 0 | #DIV/0! | #DIV/0! | #DIV/0! | #DIV/0!
[19 empty] | 0 | #DIV/0! | #DIV/0! | #DIV/0! | #DIV/0!
[19 empty] | 0 | #DIV/0! | #DIV/0! | #DIV/0! | #DIV/0!
[19 empty] | 0 | #DIV/0! | #DIV/0! | #DIV/0! | #DIV/0!
[19 empty] | 0 | #DIV/0! | #DIV/0! | #DIV/0! | #DIV/0!
[19 empty] | 0 | #DIV/0! | #DIV/0! | #DIV/0! | #DIV/0!
[19 empty] | 0 | #DIV/0! | #DIV/0! | #DIV/0! | #DIV/0!
[19 empty] | 0 | #DIV/0! | #DIV/0! | #DIV/0! | #DIV/0!
[19 empty] | 0 | #DIV/0! | #DIV/0! | #DIV/0! | #DIV/0!
[19 empty] | 0 | #DIV/0! | #DIV/0! | #DIV/0! | #DIV/0!
[19 empty] | 0 | #DIV/0! | #DIV/0! | #DIV/0! | #DIV/0!
[19 empty] | 0 | #DIV/0! | #DIV/0! | #DIV/0! | #DIV/0!
[19 empty] | 0 | #DIV/0! | #DIV/0! | #DIV/0! | #DIV/0!
[19 empty] | 0 | #DIV/0! | #DIV/0! | #DIV/0! | #DIV/0!
[19 empty] | 0 | #DIV/0! | #DIV/0! | #DIV/0! | #DIV/0!
[19 empty] | 0 | #DIV/0! | #DIV/0! | #DIV/0! | #DIV/0!
[19 empty] | 0 | #DIV/0! | #DIV/0! | #DIV/0! | #DIV/0!
[19 empty] | 0 | #DIV/0! | #DIV/0! | #DIV/0! | #DIV/0!
[19 empty] | 0 | #DIV/0! | #DIV/0! | #DIV/0! | #DIV/0!
[19 empty] | 0 | #DIV/0! | #DIV/0! | #DIV/0! | #DIV/0!
[19 empty] | 0 | #DIV/0! | #DIV/0! | #DIV/0! | #DIV/0!
[19 empty] | 0 | #DIV/0! | #DIV/0! | #DIV/0! | #DIV/0!
[19 empty] | 0 | #DIV/0! | #DIV/0! | #DIV/0! | #DIV/0!
[19 empty] | 0 | #DIV/0! | #DIV/0! | #DIV/0! | #DIV/0!
[19 empty] | 0 | #DIV/0! | #DIV/0! | #DIV/0! | #DIV/0!
[19 empty] | 0 | #DIV/0! | #DIV/0! | #DIV/0! | #DIV/0!
[19 empty] | 0 | #DIV/0! | #DIV/0! | #DIV/0! | #DIV/0!
[19 empty] | 0 | #DIV/0! | #DIV/0! | #DIV/0! | #DIV/0!
[19 empty] | 0 | #DIV/0! | #DIV/0! | #DIV/0! | #DIV/0!
[19 empty] | 0 | #DIV/0! | #DIV/0! | #DIV/0! | #DIV/0!
[19 empty] | 0 | #DIV/0! | #DIV/0! | #DIV/0! | #DIV/0!
[19 empty] | 0 | #DIV/0! | #DIV/0! | #DIV/0! | #DIV/0!
[19 empty] | 0 | #DIV/0! | #DIV/0! | #DIV/0! | #DIV/0!
[19 empty] | 0 | #DIV/0! | #DIV/0! | #DIV/0! | #DIV/0!
[19 empty] | 0 | #DIV/0! | #DIV/0! | #DIV/0! | #DIV/0!
[19 empty] | 0 | #DIV/0! | #DIV/0! | #DIV/0! | #DIV/0!
[19 empty] | 0 | #DIV/0! | #DIV/0! | #DIV/0! | #DIV/0!
[19 empty] | 0 | #DIV/0! | #DIV/0! | #DIV/0! | #DIV/0!
[19 empty] | 0 | #DIV/0! | #DIV/0! | #DIV/0! | #DIV/0!
[19 empty] | 0 | #DIV/0! | #DIV/0! | #DIV/0! | #DIV/0!
[19 empty] | 0 | #DIV/0! | #DIV/0! | #DIV/0! | #DIV/0!
[19 empty] | 0 | #DIV/0! | #DIV/0! | #DIV/0! | #DIV/0!
[19 empty] | 0 | #DIV/0! | #DIV/0! | #DIV/0! | #DIV/0!
[19 empty] | 0 | #DIV/0! | #DIV/0! | #DIV/0! | #DIV/0!
[19 empty] | 0 | #DIV/0! | #DIV/0! | #DIV/0! | #DIV/0!
[19 empty] | 0 | #DIV/0! | #DIV/0! | #DIV/0! | #DIV/0!
[19 empty] | 0 | #DIV/0! | #DIV/0! | #DIV/0! | #DIV/0!
[19 empty] | 0 | #DIV/0! | #DIV/0! | #DIV/0! | #DIV/0!
[19 empty] | 0 | #DIV/0! | #DIV/0! | #DIV/0! | #DIV/0!
[19 empty] | 0 | #DIV/0! | #DIV/0! | #DIV/0! | #DIV/0!
[19 empty] | 0 | #DIV/0! | #DIV/0! | #DIV/0! | #DIV/0!
[19 empty] | 0 | #DIV/0! | #DIV/0! | #DIV/0! | #DIV/0!
[19 empty] | 0 | #DIV/0! | #DIV/0! | #DIV/0! | #DIV/0!
[19 empty] | 0 | #DIV/0! | #DIV/0! | #DIV/0! | #DIV/0!
[19 empty] | 0 | #DIV/0! | #DIV/0! | #DIV/0! | #DIV/0!
[19 empty] | 0 | #DIV/0! | #DIV/0! | #DIV/0! | #DIV/0!
[19 empty] | 0 | #DIV/0! | #DIV/0! | #DIV/0! | #DIV/0!
[19 empty] | 0 | #DIV/0! | #DIV/0! | #DIV/0! | #DIV/0!
[19 empty] | 0 | #DIV/0! | #DIV/0! | #DIV/0! | #DIV/0!
[19 empty] | 0 | #DIV/0! | #DIV/0! | #DIV/0! | #DIV/0!
[19 empty] | 0 | #DIV/0! | #DIV/0! | #DIV/0! | #DIV/0!
[19 empty] | 0 | #DIV/0! | #DIV/0! | #DIV/0! | #DIV/0!
[19 empty] | 0 | #DIV/0! | #DIV/0! | #DIV/0! | #DIV/0!
[19 empty] | 0 | #DIV/0! | #DIV/0! | #DIV/0! | #DIV/0!
[19 empty] | 0 | #DIV/0! | #DIV/0! | #DIV/0! | #DIV/0!
[19 empty] | 0 | #DIV/0! | #DIV/0! | #DIV/0! | #DIV/0!
[19 empty] | 0 | #DIV/0! | #DIV/0! | #DIV/0! | #DIV/0!
[19 empty] | 0 | #DIV/0! | #DIV/0! | #DIV/0! | #DIV/0!
[19 empty] | 0 | #DIV/0! | #DIV/0! | #DIV/0! | #DIV/0!
[19 empty] | 0 | #DIV/0! | #DIV/0! | #DIV/0! | #DIV/0!
[19 empty] | 0 | #DIV/0! | #DIV/0! | #DIV/0! | #DIV/0!
[19 empty] | 0 | #DIV/0! | #DIV/0! | #DIV/0! | #DIV/0!
[19 empty] | 0 | #DIV/0! | #DIV/0! | #DIV/0! | #DIV/0!
[19 empty] | 0 | #DIV/0! | #DIV/0! | #DIV/0! | #DIV/0!
[19 empty] | 0 | #DIV/0! | #DIV/0! | #DIV/0! | #DIV/0!
[19 empty] | 0 | #DIV/0! | #DIV/0! | #DIV/0! | #DIV/0!
[19 empty] | 0 | #DIV/0! | #DIV/0! | #DIV/0! | #DIV/0!
[19 empty] | 0 | #DIV/0! | #DIV/0! | #DIV/0! | #DIV/0!
[19 empty] | 0 | #DIV/0! | #DIV/0! | #DIV/0! | #DIV/0!
[19 empty] | 0 | #DIV/0! | #DIV/0! | #DIV/0! | #DIV/0!
[19 empty] | 0 | #DIV/0! | #DIV/0! | #DIV/0! | #DIV/0!
[19 empty] | 0 | #DIV/0! | #DIV/0! | #DIV/0! | #DIV/0!
[19 empty] | 0 | #DIV/0! | #DIV/0! | #DIV/0! | #DIV/0!
[19 empty] | 0 | #DIV/0! | #DIV/0! | #DIV/0! | #DIV/0!
[19 empty] | 0 | #DIV/0! | #DIV/0! | #DIV/0! | #DIV/0!
[19 empty] | 0 | #DIV/0! | #DIV/0! | #DIV/0! | #DIV/0!
[19 empty] | 0 | #DIV/0! | #DIV/0! | #DIV/0! | #DIV/0!
[19 empty] | 0 | #DIV/0! | #DIV/0! | #DIV/0! | #DIV/0!
[19 empty] | 0 | #DIV/0! | #DIV/0! | #DIV/0! | #DIV/0!
[19 empty] | 0 | #DIV/0! | #DIV/0! | #DIV/0! | #DIV/0!
[19 empty] | 0 | #DIV/0! | #DIV/0! | #DIV/0! | #DIV/0!
[19 empty] | 0 | #DIV/0! | #DIV/0! | #DIV/0! | #DIV/0!
[19 empty] | 0 | #DIV/0! | #DIV/0! | #DIV/0! | #DIV/0!
[19 empty] | 0 | #DIV/0! | #DIV/0! | #DIV/0! | #DIV/0!
[19 empty] | 0 | #DIV/0! | #DIV/0! | #DIV/0! | #DIV/0!
[19 empty] | 0 | #DIV/0! | #DIV/0! | #DIV/0! | #DIV/0!
[19 empty] | 0 | #DIV/0! | #DIV/0! | #DIV/0! | #DIV/0!
[19 empty] | 0 | #DIV/0! | #DIV/0! | #DIV/0! | #DIV/0!
[19 empty] | 0 | #DIV/0! | #DIV/0! | #DIV/0! | #DIV/0!
[19 empty] | 0 | #DIV/0! | #DIV/0! | #DIV/0! | #DIV/0!