## Gain
Sample	512	SPS
Factor	1.1	Hz/Hz
Start	0.1	Hz
							0
frequency	Gain (V/V)						0.0000	0.0000	0.0000	0.0000	0.0000	0.0000	0.0000	0.0000	0.0000
(Hz)	A	B	C	D	E	F	G					f (Hz)	f/fs	Re(1/z)	Im(1/z)	Re(1/z2)	Im(1/z2)	Re(1/z3)	Im(1/z3)	Re(1/z4)	Im(1/z4)
0.10	0.983	1.000	0.039	0.039	1.000	0.008	0.039		Filter	Coefficients					0.1000	0.0002	1.0000	-0.0012	1.0000	-0.0025	1.0000	-0.0037	1.0000	-0.0049
0.11	0.983	1.000	0.042	0.042	1.000	0.009	0.042		Name	a0	a1	a2	a3	a4	b1	b2	b3	b4	Type		0.1100	0.0002	1.0000	-0.0013	1.0000	-0.0027	1.0000	-0.0040	1.0000	-0.0054
0.12	0.983	1.000	0.047	0.047	1.000	0.010	0.047		A	0.00278	0.01110	0.01668	0.01110	0.00278	2.7640	-3.1230	1.6640	-0.3502	LP		0.1210	0.0002	1.0000	-0.0015	1.0000	-0.0030	1.0000	-0.0045	1.0000	-0.0059
0.13	0.983	1.000	0.051	0.051	1.000	0.011	0.051		B	0.125	0	0	0	0	0.875	0	0	0	LP		0.1331	0.0003	1.0000	-0.0016	1.0000	-0.0033	1.0000	-0.0049	1.0000	-0.0065
0.15	0.983	1.000	0.057	0.057	1.000	0.012	0.057		C	0.984375	-0.984375	0	0	0	0.96875	0	0	0	HP		0.1464	0.0003	1.0000	-0.0018	1.0000	-0.0036	1.0000	-0.0054	1.0000	-0.0072
0.16	0.983	1.000	0.062	0.062	1.000	0.013	0.062		D	0.123046875	-0.123047	0	0	0	1.84375	-0.84765625	0	0	LP+HP		0.1611	0.0003	1.0000	-0.0020	1.0000	-0.0040	1.0000	-0.0059	1.0000	-0.0079
0.18	0.983	1.000	0.068	0.068	1.000	0.014	0.068		E	0.25	0	0	0	0	0.75	0	0	0	LP		0.1772	0.0003	1.0000	-0.0022	1.0000	-0.0043	1.0000	-0.0065	1.0000	-0.0087
0.19	0.983	1.000	0.075	0.075	1.000	0.016	0.075		F	0.93	-0.93	0	0	0	0.86	0	0	0	HP		0.1949	0.0004	1.0000	-0.0024	1.0000	-0.0048	1.0000	-0.0072	1.0000	-0.0096
0.21	0.983	1.000	0.083	0.083	1.000	0.017	0.083		G	0.1230	-0.1230	0.0000	0.0000	0.0000	1.8438	-0.8477	0.0000	0.0000	Scratch		0.2144	0.0004	1.0000	-0.0026	1.0000	-0.0053	1.0000	-0.0079	0.9999	-0.0105
0.24	0.983	1.000	0.091	0.091	1.000	0.019	0.091 / Frequency (Hz) / Gain (V/V)					0.2358	0.0005	1.0000	-0.0029	1.0000	-0.0058	1.0000	-0.0087	0.9999	-0.0116
0.26	0.983	1.000	0.100	0.100	1.000	0.021	0.100					0.2594	0.0005	1.0000	-0.0032	1.0000	-0.0064	1.0000	-0.0095	0.9999	-0.0127
0.29	0.983	1.000	0.110	0.110	1.000	0.023	0.110					0.2853	0.0006	1.0000	-0.0035	1.0000	-0.0070	0.9999	-0.0105	0.9999	-0.0140
0.31	0.983	1.000	0.120	0.120	1.000	0.026	0.120					0.3138	0.0006	1.0000	-0.0039	1.0000	-0.0077	0.9999	-0.0116	0.9999	-0.0154
0.35	0.983	0.999	0.132	0.132	1.000	0.028	0.132					0.3452	0.0007	1.0000	-0.0042	1.0000	-0.0085	0.9999	-0.0127	0.9999	-0.0169
0.38	0.983	0.999	0.145	0.145	1.000	0.031	0.145					0.3797	0.0007	1.0000	-0.0047	1.0000	-0.0093	0.9999	-0.0140	0.9998	-0.0186
0.42	0.983	0.999	0.159	0.159	1.000	0.034	0.159					0.4177	0.0008	1.0000	-0.0051	0.9999	-0.0103	0.9999	-0.0154	0.9998	-0.0205
0.46	0.983	0.999	0.175	0.175	1.000	0.037	0.175					0.4595	0.0009	1.0000	-0.0056	0.9999	-0.0113	0.9999	-0.0169	0.9997	-0.0226
0.51	0.983	0.999	0.192	0.192	1.000	0.041	0.192					0.5054	0.0010	1.0000	-0.0062	0.9999	-0.0124	0.9998	-0.0186	0.9997	-0.0248
0.56	0.983	0.999	0.210	0.210	1.000	0.045	0.210					0.5560	0.0011	1.0000	-0.0068	0.9999	-0.0136	0.9998	-0.0205	0.9996	-0.0273
0.61	0.983	0.998	0.230	0.230	1.000	0.050	0.230					0.6116	0.0012	1.0000	-0.0075	0.9999	-0.0150	0.9997	-0.0225	0.9995	-0.0300
0.67	0.983	0.998	0.252	0.251	1.000	0.055	0.251					0.6727	0.0013	1.0000	-0.0083	0.9999	-0.0165	0.9997	-0.0248	0.9995	-0.0330
0.74	0.983	0.998	0.275	0.274	1.000	0.060	0.274					0.7400	0.0014	1.0000	-0.0091	0.9998	-0.0182	0.9996	-0.0272	0.9993	-0.0363
0.81	0.983	0.997	0.300	0.299	0.999	0.066	0.299					0.8140	0.0016	1.0000	-0.0100	0.9998	-0.0200	0.9996	-0.0300	0.9992	-0.0399
0.90	0.983	0.997	0.327	0.326	0.999	0.073	0.326					0.8954	0.0017	0.9999	-0.0110	0.9998	-0.0220	0.9995	-0.0330	0.9990	-0.0439
0.98	0.983	0.996	0.356	0.354	0.999	0.080	0.354					0.9850	0.0019	0.9999	-0.0121	0.9997	-0.0242	0.9993	-0.0363	0.9988	-0.0483
1.08	0.983	0.995	0.386	0.384	0.999	0.088	0.384					1.0835	0.0021	0.9999	-0.0133	0.9996	-0.0266	0.9992	-0.0399	0.9986	-0.0532
1.19	0.983	0.994	0.418	0.416	0.999	0.097	0.416					1.1918	0.0023	0.9999	-0.0146	0.9996	-0.0292	0.9990	-0.0439	0.9983	-0.0585
1.31	0.983	0.993	0.452	0.449	0.998	0.106	0.449					1.3110	0.0026	0.9999	-0.0161	0.9995	-0.0322	0.9988	-0.0482	0.9979	-0.0643
1.44	0.983	0.991	0.487	0.483	0.998	0.117	0.483					1.4421	0.0028	0.9998	-0.0177	0.9994	-0.0354	0.9986	-0.0531	0.9975	-0.0707
1.59	0.983	0.990	0.523	0.517	0.998	0.128	0.517					1.5863	0.0031	0.9998	-0.0195	0.9992	-0.0389	0.9983	-0.0584	0.9970	-0.0778
1.74	0.983	0.987	0.559	0.552	0.997	0.141	0.552					1.7449	0.0034	0.9998	-0.0214	0.9991	-0.0428	0.9979	-0.0642	0.9963	-0.0855
1.92	0.983	0.985	0.596	0.587	0.997	0.155	0.587					1.9194	0.0037	0.9997	-0.0236	0.9989	-0.0471	0.9975	-0.0706	0.9956	-0.0941
2.11	0.984	0.982	0.632	0.621	0.996	0.170	0.621					2.1114	0.0041	0.9997	-0.0259	0.9987	-0.0518	0.9970	-0.0777	0.9946	-0.1035
2.32	0.984	0.978	0.668	0.653	0.995	0.186	0.653					2.3225	0.0045	0.9996	-0.0285	0.9984	-0.0570	0.9963	-0.0854	0.9935	-0.1138
2.55	0.984	0.974	0.703	0.684	0.994	0.204	0.684					2.5548	0.0050	0.9995	-0.0313	0.9980	-0.0627	0.9956	-0.0939	0.9921	-0.1251
2.81	0.984	0.968	0.736	0.712	0.993	0.223	0.712					2.8102	0.0055	0.9994	-0.0345	0.9976	-0.0689	0.9947	-0.1033	0.9905	-0.1375
3.09	0.984	0.962	0.767	0.738	0.991	0.244	0.738					3.0913	0.0060	0.9993	-0.0379	0.9971	-0.0758	0.9935	-0.1136	0.9885	-0.1512
3.40	0.984	0.955	0.796	0.760	0.990	0.267	0.760					3.4004	0.0066	0.9991	-0.0417	0.9965	-0.0834	0.9922	-0.1249	0.9861	-0.1661
3.74	0.984	0.946	0.823	0.778	0.988	0.292	0.778					3.7404	0.0073	0.9989	-0.0459	0.9958	-0.0917	0.9905	-0.1373	0.9832	-0.1826
4.11	0.984	0.935	0.847	0.792	0.985	0.318	0.792					4.1145	0.0080	0.9987	-0.0505	0.9949	-0.1008	0.9885	-0.1509	0.9797	-0.2006
4.53	0.985	0.923	0.868	0.802	0.982	0.346	0.802					4.5259	0.0088	0.9985	-0.0555	0.9938	-0.1109	0.9862	-0.1659	0.9754	-0.2203
4.98	0.985	0.909	0.887	0.807	0.978	0.376	0.807					4.9785	0.0097	0.9981	-0.0611	0.9925	-0.1219	0.9832	-0.1823	0.9703	-0.2420
5.48	0.985	0.893	0.904	0.808	0.974	0.408	0.808					5.4764	0.0107	0.9977	-0.0672	0.9910	-0.1340	0.9797	-0.2003	0.9641	-0.2656
6.02	0.986	0.875	0.919	0.804	0.969	0.441	0.804					6.0240	0.0118	0.9973	-0.0739	0.9891	-0.1473	0.9755	-0.2200	0.9566	-0.2914
6.63	0.986	0.854	0.932	0.796	0.963	0.475	0.796					6.6264	0.0129	0.9967	-0.0812	0.9868	-0.1619	0.9704	-0.2415	0.9476	-0.3196
7.29	0.987	0.831	0.942	0.783	0.955	0.511	0.783					7.2890	0.0142	0.9960	-0.0893	0.9840	-0.1779	0.9642	-0.2651	0.9367	-0.3502
8.02	0.988	0.805	0.952	0.767	0.947	0.547	0.767					8.0180	0.0157	0.9952	-0.0982	0.9807	-0.1955	0.9567	-0.2909	0.9235	-0.3835
8.82	0.988	0.777	0.960	0.746	0.936	0.584	0.746					8.8197	0.0172	0.9941	-0.1080	0.9767	-0.2148	0.9477	-0.3190	0.9077	-0.4195
9.70	0.989	0.747	0.966	0.722	0.925	0.621	0.722					9.7017	0.0189	0.9929	-0.1188	0.9718	-0.2359	0.9369	-0.3496	0.8887	-0.4584
10.67	0.990	0.714	0.972	0.694	0.911	0.657	0.694					10.6719	0.0208	0.9914	-0.1306	0.9659	-0.2589	0.9238	-0.3829	0.8659	-0.5002
11.74	0.991	0.680	0.977	0.664	0.895	0.692	0.664					11.7391	0.0229	0.9896	-0.1436	0.9588	-0.2842	0.9081	-0.4189	0.8385	-0.5449
12.91	0.993	0.645	0.981	0.633	0.877	0.726	0.633					12.9130	0.0252	0.9875	-0.1578	0.9502	-0.3117	0.8891	-0.4577	0.8057	-0.5923
14.20	0.994	0.609	0.984	0.599	0.856	0.758	0.599					14.2043	0.0277	0.9848	-0.1734	0.9398	-0.3416	0.8664	-0.4994	0.7666	-0.6421
15.62	0.995	0.572	0.987	0.565	0.833	0.787	0.565					15.6247	0.0305	0.9817	-0.1906	0.9274	-0.3742	0.8391	-0.5440	0.7200	-0.6940
17.19	0.997	0.536	0.989	0.530	0.808	0.815	0.530					17.1872	0.0336	0.9778	-0.2094	0.9123	-0.4094	0.8064	-0.5914	0.6647	-0.7471
18.91	0.998	0.500	0.991	0.495	0.780	0.840	0.495					18.9059	0.0369	0.9732	-0.2299	0.8943	-0.4475	0.7674	-0.6412	0.5994	-0.8004
20.80	0.999	0.465	0.992	0.461	0.750	0.863	0.461					20.7965	0.0406	0.9676	-0.2525	0.8725	-0.4885	0.7209	-0.6930	0.5226	-0.8526
22.88	1.000	0.431	0.994	0.428	0.718	0.883	0.428					22.8762	0.0447	0.9609	-0.2771	0.8465	-0.5324	0.6658	-0.7461	0.4330	-0.9014
25.16	1.001	0.398	0.995	0.396	0.684	0.900	0.396					25.1638	0.0491	0.9527	-0.3039	0.8153	-0.5791	0.6007	-0.7995	0.3293	-0.9442
27.68	1.003	0.368	0.996	0.366	0.649	0.916	0.366					27.6801	0.0541	0.9429	-0.3332	0.7780	-0.6283	0.5242	-0.8516	0.2105	-0.9776
30.45	1.007	0.338	0.996	0.337	0.614	0.929	0.337					30.4482	0.0595	0.9310	-0.3650	0.7335	-0.6797	0.4348	-0.9005	0.0761	-0.9971
33.49	1.013	0.311	0.997	0.310	0.577	0.941	0.310					33.4930	0.0654	0.9167	-0.3995	0.6807	-0.7325	0.3314	-0.9435	-0.0732	-0.9973
36.84	1.019	0.286	0.998	0.285	0.541	0.950	0.285					36.8423	0.0720	0.8995	-0.4369	0.6183	-0.7860	0.2128	-0.9771	-0.2355	-0.9719
40.53	1.014	0.262	0.998	0.261	0.506	0.959	0.261					40.5265	0.0792	0.8789	-0.4771	0.5448	-0.8386	0.0787	-0.9969	-0.4064	-0.9137
44.58	0.965	0.240	0.998	0.240	0.471	0.966	0.240					44.5792	0.0871	0.8541	-0.5202	0.4588	-0.8885	-0.0704	-0.9975	-0.5790	-0.8153
49.04	0.815	0.220	0.999	0.220	0.438	0.972	0.220					49.0371	0.0958	0.8243	-0.5661	0.3590	-0.9333	-0.2324	-0.9726	-0.7422	-0.6702
53.94	0.584	0.201	0.999	0.201	0.406	0.977	0.201					53.9408	0.1054	0.7888	-0.6147	0.2444	-0.9697	-0.4032	-0.9151	-0.8805	-0.4740
59.33	0.373	0.184	0.999	0.184	0.376	0.981	0.184					59.3349	0.1159	0.7464	-0.6655	0.1142	-0.9935	-0.5759	-0.8176	-0.9739	-0.2270
65.27	0.228	0.169	0.999	0.169	0.347	0.985	0.169					65.2683	0.1275	0.6960	-0.7180	-0.0311	-0.9995	-0.7393	-0.6733	-0.9981	0.0622
71.80	0.138	0.155	0.999	0.155	0.321	0.987	0.155					71.7952	0.1402	0.6363	-0.7714	-0.1902	-0.9818	-0.8783	-0.4780	-0.9277	0.3734
78.97	0.083	0.142	1.000	0.142	0.296	0.990	0.142					78.9747	0.1542	0.5660	-0.8244	-0.3593	-0.9332	-0.9727	-0.2320	-0.7418	0.6706
86.87	0.050	0.130	1.000	0.130	0.273	0.992	0.130					86.8722	0.1697	0.4836	-0.8753	-0.5323	-0.8465	-0.9984	0.0566	-0.4332	0.9013
95.56	0.030	0.120	1.000	0.120	0.252	0.994	0.120					95.5594	0.1866	0.3877	-0.9218	-0.6994	-0.7147	-0.9300	0.3676	-0.0216	0.9998
105.12	0.018	0.110	1.000	0.110	0.233	0.995	0.110					105.115	0.2053	0.2772	-0.9608	-0.8464	-0.5326	-0.7463	0.6656	0.4327	0.9016

## Step
	0	1	2	3	4
a	0.93	-0.93	0
b	NA	0.86	0
sum	0.860

0	0.000	0.000
1	0.000	0.000
2	0.000	0.000
3	0.000	0.000
4	0.000	0.000
5	0.000	0.000
6	0.000	0.000
7	0.000	0.000
8	0.000	0.000
9	0.000	0.000
10	1.000	0.930
11	1.000	0.800
12	1.000	0.688
13	1.000	0.592
14	1.000	0.509
15	1.000	0.437
16	1.000	0.376
17	1.000	0.324
18	1.000	0.278
19	1.000	0.239
20	1.000	0.206
21	1.000	0.177
22	1.000	0.152
23	1.000	0.131
24	1.000	0.113
25	1.000	0.097
26	1.000	0.083
27	1.000	0.072
28	1.000	0.062
29	1.000	0.053
30	1.000	0.046
31	1.000	0.039
32	1.000	0.034
33	1.000	0.029
34	1.000	0.025
35	1.000	0.021
36	1.000	0.018
37	1.000	0.016
38	1.000	0.014
39	1.000	0.012
40	1.000	0.010
41	1.000	0.009
42	1.000	0.007
43	1.000	0.006
44	1.000	0.006
45	1.000	0.005
46	1.000	0.004
47	1.000	0.004
48	1.000	0.003
49	1.000	0.003
50	1.000	0.002
51	1.000	0.002
52	1.000	0.002
53	1.000	0.001
54	1.000	0.001
55	1.000	0.001
56	1.000	0.001
57	1.000	0.001
58	1.000	0.001
59	1.000	0.001
60	1.000	0.000
61	1.000	0.000
62	1.000	0.000
63	1.000	0.000
64	1.000	0.000
65	1.000	0.000
66	1.000	0.000
67	1.000	0.000
68	1.000	0.000
69	1.000	0.000
70	1.000	0.000
71	1.000	0.000
72	1.000	0.000
73	1.000	0.000
74	1.000	0.000
75	1.000	0.000
76	1.000	0.000
77	1.000	0.000
78	1.000	0.000
79	1.000	0.000
80	1.000	0.000
81	1.000	0.000
82	1.000	0.000
83	1.000	0.000
84	1.000	0.000
85	1.000	0.000
86	1.000	0.000
87	1.000	0.000
88	1.000	0.000
89	1.000	0.000
90	1.000	0.000
91	1.000	0.000
92	1.000	0.000
93	1.000	0.000
94	1.000	0.000
95	1.000	0.000
96	1.000	0.000
97	1.000	0.000
98	1.000	0.000
99	1.000	0.000

## Sheet3
68	68	67	64	62	55	41	41	40	40	39
53.18
12.94
4.11

104	92	68	68	67	64	62	55	41	41	40	40	39	33	30
56.27
21.65
2.60

86	79	64	56	55	44	43	42	42	37	35	33	27
49.46
17.83
2.77