## DAC
VBE	0.6	V					R5	4700	Ohm					R5	4700	Ohm
VHI	3.3	V					R6	100	Ohm					R6	27	Ohm

	State				Current (mA)					Visible				State				Current (mA)					Infrared
	R4	R3	R2	R1	R4	R3	R2	R1		I1	IV			R13	R12	R11	R10	R13	R12	R11	R10		I2	IR
Count	40.2	80.6	160	316	40.2	80.6	160	316	All	(uA)	(mA)		Count	20	40.2	80.6	160	20	40.2	80.6	160	All	(uA)	(mA)
0	0	0	0	0	-0.015	-0.007	-0.004	-0.002	-0.028	0	0.0		0	0	0	0	0	-0.030	-0.015	-0.007	-0.004	-0.056	0	0.0
1	0	0	0	1	-0.015	-0.007	-0.004	0.009	-0.018	0	0.0		1	0	0	0	1	-0.030	-0.015	-0.007	0.017	-0.035	0	0.0
2	0	0	1	0	-0.015	-0.007	0.017	-0.002	-0.007	0	0.0		2	0	0	1	0	-0.030	-0.015	0.033	-0.004	-0.015	0	0.0
3	0	0	1	1	-0.015	-0.007	0.017	0.009	0.003	3	0.1		3	0	0	1	1	-0.030	-0.015	0.033	0.017	0.005	5	0.9
4	0	1	0	0	-0.015	0.033	-0.004	-0.002	0.013	13	0.6		4	0	1	0	0	-0.030	0.067	-0.007	-0.004	0.026	26	4.5
5	0	1	0	1	-0.015	0.033	-0.004	0.009	0.023	23	1.1		5	0	1	0	1	-0.030	0.067	-0.007	0.017	0.047	47	8.1
6	0	1	1	0	-0.015	0.033	0.017	-0.002	0.034	34	1.6		6	0	1	1	0	-0.030	0.067	0.033	-0.004	0.067	67	11.6
7	0	1	1	1	-0.015	0.033	0.017	0.009	0.044	44	2.1		7	0	1	1	1	-0.030	0.067	0.033	0.017	0.088	88	15.2
8	1	0	0	0	0.067	-0.007	-0.004	-0.002	0.054	54	2.5		8	1	0	0	0	0.135	-0.015	-0.007	-0.004	0.109	109	19.0
9	1	0	0	1	0.067	-0.007	-0.004	0.009	0.065	65	3.0		9	1	0	0	1	0.135	-0.015	-0.007	0.017	0.130	130	22.5
10	1	0	1	0	0.067	-0.007	0.017	-0.002	0.075	75	3.5		10	1	0	1	0	0.135	-0.015	0.033	-0.004	0.150	150	26.1
11	1	0	1	1	0.067	-0.007	0.017	0.009	0.085	85	4.0		11	1	0	1	1	0.135	-0.015	0.033	0.017	0.170	170	29.7
12	1	1	0	0	0.067	0.033	-0.004	-0.002	0.095	95	4.5		12	1	1	0	0	0.135	0.067	-0.007	-0.004	0.191	191	33.2
13	1	1	0	1	0.067	0.033	-0.004	0.009	0.105	105	5.0		13	1	1	0	1	0.135	0.067	-0.007	0.017	0.212	212	36.8
14	1	1	1	0	0.067	0.033	0.017	-0.002	0.116	116	5.4		14	1	1	1	0	0.135	0.067	0.033	-0.004	0.232	232	40.4
15	1	1	1	1	0.067	0.033	0.017	0.009	0.126	126	5.9		15	1	1	1	1	0.135	0.067	0.033	0.017	0.253	253	44.0

DAC Count / Control Current (uA)					DAC Count / LED Current (uA)