## Tuner
	C15	C14	L3	f_peak
Circuit	(pF)	(pF)	(nH)	(MHz)
1	3.2	1.0	3.3	930
2	3.2	1.0	3.3	935
3	2.9	1.0	3.3	930
4	2.8	1.0	3.3	930
5	2.9	1.0	3.3	935
6	2.9	1.0	3.3	930

## Gain
C vs A with Frequency
	C (dBm)					Input A (dBm) / Output B (dBm)
A (dBm)	900MHz	915MHz	930MHz	906MHz	923MHz
-80.0	-20.0	-11.5	-16.0	-21.0	-6.0
-75.0	-9.0	-7.0	-7.5	-8.0	-3.0
-70.0	-5.0	-4.0	-3.5	-4.5	-2.0
-65.0	-2.0	-3.0	-2.0	-3.5	-1.5
-60.0	-1.5	-2.5	-1.0	-2.5	-1.0
-55.0	-1.5	-2.5	-1.0	-2.5	-1.0
-50.0	-2.0	-2.5	-1.5	-3.0	-1.5
-45.0	-2.0	-3.0	-1.5	-3.0	-1.5
-40.0	-2.0	-3.0	-1.0	-3.0	-1.5
-35.0	-2.0	-2.5	-1.5	-3.0	-1.5
-30.0	-2.0	-2.5	-1.0	-3.0	-1.5
-25.0	-1.5	-2.5	-1.0	-3.0	-1.5
-20.0	-2.0	-3.0	-1.5	-3.0	-1.5

C for A power and frequen cy
Frequency	-40dBm
(MHz)	(dBm)		Frequency (MHz) / Power (dBm)
500	-32.5
520	-32.0
540	-31.0
545	-35.5
550	-34.0
560	-34.0
570	-34.0
600	-37.0
650	-36.0
700	-32.0
800	-31.0
850	-22.0
860	-22.5
870	-18.5
880	-16.5
883	-18.0
885	-2.5
888	-1.5
900	-1.5
902	-2.0
904	-3.0
906	-2.5
908	-3.0
910	-2.5
912	-2.5
914	-2.5
916	-2.0		Frequency (MHz) / Power (dBm)
918	-2.5
920	-2.0
922	-2.5
924	-2.5
926	-2.0
928	-1.5
930	-1.5
932	-1.0
934	-2.0
936	-2.5
938	-2.5
940	-2.0
945	-2.5
950	-2.0
955	-5.0
960	-19.5
970	-18.5
980	-21.0
990	-33.0
1000	-32.0
1020	-27.0
1050	-31.0
1100	-37.0
1150	-39.0
1200	-36.0
1300	-31.5

## Detector
	P (V)			stdev
A (dBm)	915	906	926	Noise
-90	0.14	0.11	0.11	8.0
-80	0.14	0.11	0.11	10.0	A (dBm) / P (V) / Noise (mV)
-70	0.16	0.12	0.14	12.0
-65	0.19			14.0
-63	0.22			16.0
-60	0.28	0.28	0.28	18.0
-58	0.32			16.0
-55	0.43			15.0
-52	0.58			12.0
-50	0.65	0.72	0.66	10.0
-47	0.76
-45	0.83
-43	0.90
-40	1.00	1.08	1.02	4.0
-37	1.12
-35	1.20
-33	1.28
-30	1.40	1.50	1.42	4.0
-27	1.54
-25	1.62
-20	1.82	1.90	1.84	4.0
-17	1.92
-15	2.00
-10	2.08	2.16	2.12	3.2
-5	2.20
-3	2.22
0	2.22	2.26	2.24	3.2
5	2.22	2.24
10	2.22	2.24	2.22	3.2

## Oscillations
For A -30dBm
A	D
Frequency	Frequency	Amplitude
(MHz)	(MHz)	(mVpp)
900	18.9 / Frequency (MHz) / Oscillation (MHz) / Oscillation (mVpp)	27.0
905	15.5	28.8
910	10.1	36.0
915	5.3	42.0
920	0.1	48.0
925	4.5	42.0
930	10.0	35.0

## Power
A (dBm)	P (cnt)		A (dBm) / P (counts)
-10	160.4
-13	160.1
-16	155.4
-20	142.0
-23	132.1
-26	122.6
-30	110.8
-33	98.3
-36	91.5
-40	78.4
-43	69.1
-46	62.1
-50	50.4
-53	40.9
-56	32.6
-60	22.3
-63	14.5
-66	11.3
-70	10.0

			s

## Reception
Water, Interference			Water, Isolated
Volume	Reception		Volume	Reception
(ml)	(%)		(ml)	(%)	Volume (ml) / Reception (%)
0	100.0		14	99
3	98.8
6	95.8
5	92.3		Saline, Isolated
10	88.1		Volume	Reception
15	94.9		(ml)	(%)
15	91.6		10	98.3
13	94.5		20	91.5
10	81.6
20	93.0
20	93.7
17	84.1
27	99.0
30	99.4
24	96.6
10	94.0
11	81.3
9	86.3
12	77.9
14	86.1

## Coupling
Capacitor	Loss (dB) at MHz for 6
(pF)	915	320	160	80
1	67	120	156	192
2	36	85	120	156
5	10	42	74	109
10	3	18	42	74
20	1	6	18	42
50	0	1	4	13
100	0	0	1	4