## Attenuators
Attenuator T-Configuration R1-R2-R1
Impedance	R1	R2	Attenuition
(Ohm)	(Ohm)	(Ohm)	(dB)
50	4.7	263.6	-1.6
50	6.8	180.4	-2.4
50	8.2	148.3	-2.9
50	10	120.0	-3.5
50	12	98.2	-4.3
50	15	75.8	-5.4
50	18	60.4	-6.5
50	22	45.8	-8.2
50	27	32.8	-10.5
50	33	21.4	-13.8
50	39	12.6	-18.2

## Tuner
C16 (pF)	C17 (pF)	f_pk (MHz)	V_pk (mV)
2.0	0.5	944	1000
2.1	0.5	936	1000
2.1	0.2	956	480
2.1	0.4	940	780
2.1	0.6	919	880
2.0	0.6	931	880
2.0	0.8	915	1000
1.5	0.8	968	900

## Detector
100pF 50Ω			1nF 50Ω
Power	VR		Power	VR	Input Power (dBm) / Rectified Voltage (mV)
(dBm)	(mV)		(dBm)	(mV)
-30.0	3.1		-30.0	4.2
-27.0	3.2		-26.0	5.0
-24.0	3.6		-23.0	6.6
-20.0	6.8		-20.0	9.2
-14.0	17.8		-17.0	13.0
-10.0	34.8		-13.0	25.4
-7.0	57.0		-10.0	41.6
-4.0	92.0		-7.0	68.0
0.0	166.0		-4.0	106.0
3.0	246.0		0.0	190.0
6.0	340.0		3.0	282.0
10.0	584.0		6.0	416.0
12.5	848.0		10.0	680.0
16.0	1240.0
19.5	1960.0
22.0	2700.0
25.0	3600.0
28.0	4640.0

1nF 33kΩ
Power	VR
(dBm)	(mV)
-30.0	5.6
-28.0	7.2
-27.0	8.2
-26.0	10.0
-23.5	15.0
-22.0	19.0
-24.0	13.4
-22.0	18.8
-20.0	26.4
-18.0	36.4
-16.0	50.4
-14.0	68.6
-12.0	92.8
-10.0	122.4
-8.0	158.0
-6.0	206.0
-4.0	264.0
-2.0	344.0
0.0	440.0
2.0	560.0
4.0	696.0
6.0	896.0
8.0	1130.0
10.0	1440.0

## Gain
A3038X A to B with R9 Omitted
Frequency	A	B-10	B					B for A=-52dBm with R9 Omitted
(MHz)	(dBm)	(dBm)	(dBm)		Input A (dBm) / Output B (dBm)					3V0	B	I	Gain
910	-110.0	-66.0	-56.0					(V)	(dBm)	(mA)	(db)
910	-105.0	-67.0	-57.0					2.0	-40	14	12
910	-100.0	-64.0	-54.0					2.1	-31	16	21
910	-95.0	-64.0	-54.0					2.2	-27	18	25
910	-90.0	-59.0	-49.0					2.3	-24	19	28
910	-85.0	-53.5	-43.5					2.4	-20	21	32
910	-80.0	-49.5	-39.5					2.5	-18	23	34
910	-75.0	-44.5	-34.5					2.6	-16	24	36
910	-70.0	-38.5	-28.5					2.7	-13	25	39
910	-65.0	-34.0	-24.0					2.8	-12	27	40
910	-60.0	-28.5	-18.5					2.9	-11	28	41
910	-55.0	-24.0	-14.0					3.0	-11	29	41
910	-50.0	-19.5	-9.5					3.1	-10	31	42
910	-45.0	-16.5	-6.5					3.2	-11	31	41
910	-40.0	-15.0	-5.0					3.3	-11	33	41
910	-35.0	-14.5	-4.5
910	-30.0	-14.5	-4.5					Power Supply (V) / Gain (dB) / Supply Current (mA)
910	-25.0	-15.0	-5.0
910	-20	-15.5	-5.5

B for A=-60dBm with R9 Omitted
Frequency	A	B-10	B	Frequency (MHz) / Power (dBm)
(MHz)	(dBm)	(dBm)	(dBm)
800	-60	-52	-42.0
810	-60	-50	-40.0
820	-60	-44	-34.0
830	-60	-44.5	-34.5
840	-60	-37.5	-27.5
850	-60	-41	-31.0
860	-60	-38	-28.0
870	-60	-41.5	-31.5
880	-60	-47	-37.0
890	-60	-43	-33.0
892	-60	-41	-31.0
894	-60	-35	-25.0
896	-60	-34	-24.0
897	-60	-26	-16.0
898	-60	-20	-10.0
899	-60	-21	-11.0
900	-60	-22	-12.0
901	-60	-25	-15.0
902	-60	-27	-17.0
903	-60	-27.5	-17.5
904	-60	-33	-23.0
905	-60	-28	-18.0
906	-60	-33	-23.0
908	-60	-28	-18.0
910	-60	-30	-20.0
915	-60	-31	-21.0
920	-60	-27	-17.0
925	-60	-22	-12.0
935	-60	-29	-19.0
940	-60	-34	-24.0
945	-60	-53	-43.0
950	-60	-55	-45.0

L2 for A=-60dBm All Parts Loaded					A = -60 dBm
Frequency	A	L2-10	L2		Frequency	B	L1	L2
(MHz)	(dBm)	(dBm)	(dBm)		(MHz)	(dBm)	(dBm)	(dBm)
800	-60	-37	-27.0		850	-46	-34	-22
810	-60	-36	-26.0		860	-47	-34	-21
820	-60	-31	-21.0		870	-44	-34	-25
830	-60	-38	-28.0		880	-47	-35	-25
840	-60	-15.5	-5.5		890	-42	-28	-20
850	-60	-14.5	-4.5	Frequency (MHz) / Power (dBm)	891	-38	-25	-18
860	-60	-18.5	-8.5		892	-35	-20	-15
870	-60	-18	-8.0		893	-31	-14	-14
880	-60	-16	-6.0		894	-32	-14	-13
890	-60	-15.5	-5.5		895	-36	-23	-14
892	-60	-15	-5.0		896	-30	-13	-13
894	-60	-15.5	-5.5		897	-27	-13	-4
896	-60	-16	-6.0		898	-26	-14	-4
897	-60	-15.5	-5.5		899	-28	-16	-5
898	-60	-15.5	-5.5		900	-28	-17	-7
899	-60	-15.5	-5.5		901	-30	-17	-4
900	-60	-16	-6.0		902	-29	-18	-5
901	-60	-17	-7.0		903	-29	-18	-5
902	-60	-16.5	-6.5		904	-28	-18	-5
903	-60	-16	-6.0		905	-28	-17	-5
904	-60	-15.5	-5.5		906	-27	-17	-5
905	-60	-16	-6.0		907	-25	-15	-5
906	-60	-16	-6.0		908	-24	-14	-5
908	-60	-17	-7.0		909	-23	-14	-6
910	-60	-16	-6.0		910	-23	-10	-6
915	-60	-16.5	-6.5		911	-22	-9	-6
920	-60	-16.5	-6.5		912	-22	-7	-6
925	-60	-17.5	-7.5		913	-21	-7	-6
930	-60	-17	-7.0		914	-21	-7	-5
940	-60	-17.5	-7.5		915	-22	-7	-6
945	-60	-16.5	-6.5		916	-21	-7	-6
950	-60	-18	-8.0		917	-22	-8	-6
					918	-22	-7	-6
					919	-24	-9	-6
					920	-23	-9	-6
					921	-23	-10	-6
					922	-24	-10	-7
					923	-25	-10	-6
					924	-26	-11	-6
					925	-25	-15	-6
					926	-27	-16	-6
					927	-27	-18	-6
					928	-27	-18	-6
					929	-27	-18	-7
					930	-33	-19	-6
					931	-28	-19	-7
					932	-34	-19	-7
					933	-30	-20	-8
					934	-32	-20	-8
					935	-34	-20	-8
					936	-32	-21	-8
					937	-33	-21	-9
					938	-34	-21	-8
					939	-35	-23	-8
					940	-36	-22	-8
					941	-37	-26	-10
					942	-38	-28	-18
					943	-38	-30	-20
					944	-40	-28	-22
					945	-40	-31	-22
					950	-46	-37	-25
					960	-54	-44	-44