## Tuner
				f_min	500	MHz
				f_scale	1.004	MHz/MHz
				f_max	1616.89	MHz

Component	Unit	A	B	C	D	E		Component	Unit	A	B	C	D	E
Load	Ohm	50	50	50	50	5000		Load	Ohm	5.00E+001	5.00E+001	5.00E+001	5.00E+001	5.00E+003
R_Source	Ohm	0	0	0	0	50		R_Source	Ohm	0.00E+000	0.00E+000	0.00E+000	0.00E+000	5.00E+001
R_Series	Ohm	0	0	0	0	0		R_Series	Ohm	0.00E+000	0.00E+000	0.00E+000	0.00E+000	0.00E+000
C_Series	pF	2.0	1.0	1.2	1.0	1.0		C_Series	F	2.00E-012	1.00E-012	1.20E-012	1.00E-012	1.00E-012
C_Load	pF	0.0	0.0	5.6	2.0	2.7		C_Load	F	0.00E+000	0.00E+000	5.60E-012	2.00E-012	2.70E-012
L_Source	nH	29	29	29	40	0		L_Source	H	2.90E-008	2.90E-008	2.90E-008	4.00E-008	0.00E+000
L_Load	nH	1000	1000	1000	10	8		L_Load	H	1.00E-006	1.00E-006	1.00E-006	1.00E-008	8.00E-009

		Gain Magnitude								Gain Phase
f (MHz)	w (rad/s)	A	B	C	D	E				A	B	C	D	E
500.0	3141592654	0.597	0.216	0.188	0.182	0.110				54.29	78.46	40.99	-44.49	-10.31
502.0	3154159024	0.602	0.217	0.189	0.185	0.111				53.88	78.37	40.84	-44.78	-10.36
504.0	3166775660	0.608	0.219	0.190	0.187	0.112				53.45	78.28	40.70	-45.06	-10.42
506.0	3179442763	0.614	0.220	0.191	0.190	0.114				53.03	78.19	40.55	-45.35	-10.47
508.0	3192160534	0.620	0.222	0.192	0.193	0.115				52.59	78.09	40.40	-45.65	-10.52
510.1	3204929176	0.626	0.223	0.193	0.195	0.116				52.15	78.00	40.25	-45.94	-10.58
512.1	3217748893	0.632	0.225	0.194	0.198	0.118				51.69	77.90	40.11	-46.24	-10.63
514.2	3230619888	0.638	0.226	0.195	0.201	0.119				51.23	77.80	39.96	-46.55	-10.69
516.2	3243542368	0.644	0.228	0.197	0.204	0.120				50.76	77.70	39.81	-46.86	-10.75
518.3	3256516537	0.651	0.230	0.198	0.207	0.122				50.28	77.60	39.66	-47.17	-10.80
520.4	3269542604	0.657	0.231	0.199	0.211	0.123				49.80	77.50	39.51	-47.49	-10.86
522.4	3282620774	0.664	0.233	0.200	0.214	0.124				49.30	77.40	39.36	-47.81	-10.92
524.5	3295751257	0.670	0.235	0.201	0.217	0.126				48.80	77.30	39.21	-48.14	-10.97
526.6	3308934262	0.677	0.236	0.202	0.220	0.127				48.28	77.19	39.06	-48.47	-11.03
528.7	3322169999	0.683	0.238	0.203	0.224	0.129				47.76	77.09	38.91	-48.80	-11.09
530.9	3335458679	0.690	0.240	0.204	0.227	0.130				47.22	76.98	38.76	-49.14	-11.15
533.0	3348800514	0.697	0.242	0.206	0.231	0.132				46.68	76.87	38.61	-49.48	-11.21
535.1	3362195716	0.704	0.243	0.207	0.235	0.133				46.12	76.76	38.46	-49.83	-11.27
537.3	3375644499	0.711	0.245	0.208	0.238	0.135				45.56	76.65	38.30	-50.19	-11.33
539.4	3389147077	0.718	0.247	0.209	0.242	0.137				44.98	76.54	38.15	-50.55	-11.40
541.6	3402703665	0.725	0.249	0.211	0.246	0.138				44.40	76.43	38.00	-50.91	-11.46
543.7	3416314480	0.732	0.251	0.212	0.250	0.140				43.80	76.31	37.84	-51.29	-11.52
545.9	3429979738	0.739	0.253	0.213	0.254	0.142				43.19	76.19	37.69	-51.66	-11.58
548.1	3443699657	0.746	0.255	0.214	0.258	0.143				42.57	76.08	37.54	-52.05	-11.65
550.3	3457474455	0.754	0.257	0.216	0.263	0.145				41.94	75.96	37.38	-52.44	-11.71
552.5	3471304353	0.761	0.259	0.217	0.267	0.147				41.30	75.83	37.23	-52.83	-11.78
554.7	3485189570	0.768	0.261	0.218	0.272	0.149				40.64	75.71	37.07	-53.23	-11.84
556.9	3499130329	0.776	0.263	0.220	0.276	0.151				39.97	75.59	36.91	-53.64	-11.91
559.1	3513126850	0.783	0.265	0.221	0.281	0.152				39.29	75.46	36.75	-54.06	-11.98
561.4	3527179357	0.790	0.267	0.223	0.286	0.154				38.60	75.33	36.60	-54.48	-12.05
563.6	3541288075	0.798	0.269	0.224	0.291	0.156				37.90	75.20	36.44	-54.91	-12.12
565.9	3555453227	0.805	0.271	0.225	0.296	0.158				37.18	75.07	36.28	-55.35	-12.19
568.1	3569675040	0.813	0.273	0.227	0.301	0.160				36.45	74.94	36.12	-55.80	-12.26
570.4	3583953740	0.820	0.276	0.228	0.306	0.162				35.70	74.80	35.96	-56.25	-12.33
572.7	3598289555	0.828	0.278	0.230	0.312	0.164				34.95	74.67	35.80	-56.71	-12.40
575.0	3612682713	0.835	0.280	0.231	0.318	0.166				34.18	74.53	35.64	-57.19	-12.47
577.3	3627133444	0.843	0.282	0.233	0.323	0.169				33.39	74.39	35.48	-57.67	-12.54
579.6	3641641978	0.850	0.285	0.235	0.329	0.171				32.60	74.24	35.31	-58.16	-12.62
581.9	3656208546	0.857	0.287	0.236	0.336	0.173				31.79	74.10	35.15	-58.66	-12.69
584.2	3670833380	0.865	0.290	0.238	0.342	0.175				30.96	73.95	34.99	-59.17	-12.77
586.6	3685516714	0.872	0.292	0.239	0.348	0.178				30.12	73.80	34.82	-59.69	-12.85
588.9	3700258781	0.879	0.294	0.241	0.355	0.180				29.27	73.65	34.65	-60.22	-12.92
591.3	3715059816	0.886	0.297	0.243	0.362	0.182				28.41	73.50	34.49	-60.77	-13.00
593.6	3729920055	0.893	0.300	0.245	0.369	0.185				27.53	73.34	34.32	-61.32	-13.08
596.0	3744839735	0.900	0.302	0.246	0.376	0.187				26.64	73.18	34.15	-61.89	-13.16
598.4	3759819094	0.907	0.305	0.248	0.384	0.190				25.74	73.02	33.98	-62.47	-13.24
600.8	3774858370	0.913	0.307	0.250	0.391	0.192				24.82	72.86	33.81	-63.06	-13.33
603.2	3789957804	0.920	0.310	0.252	0.399	0.195				23.89	72.69	33.64	-63.67	-13.41
605.6	3805117635	0.926	0.313	0.254	0.407	0.198				22.95	72.52	33.47	-64.29	-13.49
608.0	3820338106	0.932	0.316	0.256	0.416	0.200				21.99	72.35	33.30	-64.93	-13.58
610.5	3835619458	0.938	0.318	0.258	0.424	0.203				21.03	72.18	33.13	-65.58	-13.67
612.9	3850961936	0.944	0.321	0.260	0.433	0.206				20.05	72.00	32.95	-66.25	-13.75
615.4	3866365784	0.949	0.324	0.262	0.442	0.209				19.06	71.82	32.78	-66.94	-13.84
617.8	3881831247	0.955	0.327	0.264	0.452	0.212				18.06	71.64	32.60	-67.64	-13.93
620.3	3897358572	0.960	0.330	0.266	0.462	0.215				17.04	71.46	32.42	-68.37	-14.02
622.8	3912948006	0.965	0.333	0.268	0.472	0.218				16.02	71.27	32.24	-69.11	-14.12
625.3	3928599798	0.969	0.336	0.270	0.482	0.221				14.99	71.08	32.06	-69.87	-14.21
627.8	3944314197	0.974	0.340	0.273	0.493	0.224				13.95	70.88	31.88	-70.66	-14.31
630.3	3960091454	0.978	0.343	0.275	0.504	0.227				12.90	70.68	31.70	-71.46	-14.40
632.8	3975931820	0.981	0.346	0.277	0.515	0.231				11.84	70.48	31.51	-72.29	-14.50
635.3	3991835547	0.985	0.349	0.280	0.527	0.234				10.77	70.28	31.33	-73.15	-14.60
637.9	4007802889	0.988	0.353	0.282	0.539	0.238				9.70	70.07	31.14	-74.03	-14.70
640.4	4023834101	0.991	0.356	0.284	0.551	0.241				8.62	69.85	30.95	-74.93	-14.80
643.0	4039929437	0.993	0.360	0.287	0.564	0.245				7.54	69.64	30.76	-75.87	-14.91
645.5	4056089155	0.995	0.363	0.290	0.578	0.248				6.45	69.42	30.57	-76.83	-15.01
648.1	4072313512	0.997	0.367	0.292	0.591	0.252				5.36	69.19	30.38	-77.83	-15.12
650.7	4088602766	0.998	0.370	0.295	0.605	0.256				4.26	68.97	30.19	-78.85	-15.23
653.3	4104957177	0.999	0.374	0.298	0.620	0.260				3.16	68.73	29.99	-79.91	-15.34
655.9	4121377006	1.000	0.378	0.300	0.635	0.264				2.06	68.50	29.79	-81.01	-15.45
658.6	4137862514	1.000	0.382	0.303	0.650	0.268				0.96	68.26	29.59	-82.14	-15.57
661.2	4154413964	1.000	0.386	0.306	0.666	0.273				-0.14	68.01	29.39	-83.31	-15.68
663.8	4171031620	1.000	0.390	0.309	0.683	0.277				-1.24	67.76	29.19	-84.53	-15.80
666.5	4187715746	0.999	0.394	0.312	0.700	0.281				-2.34	67.50	28.98	-85.78	-15.92
669.2	4204466609	0.997	0.398	0.316	0.717	0.286				-3.44	67.24	28.77	-87.08	-16.04
671.8	4221284475	0.996	0.402	0.319	0.735	0.291				-4.54	66.98	28.56	-88.42	-16.17
674.5	4238169613	0.994	0.406	0.322	0.753	0.295				-5.63	66.71	28.35	-89.82	-16.29
677.2	4255122292	0.992	0.411	0.325	0.771	0.300				-6.71	66.43	28.14	88.74	-16.42
679.9	4272142781	0.989	0.415	0.329	0.790	0.305				-7.79	66.15	27.92	87.25	-16.55
682.7	4289231352	0.986	0.420	0.333	0.810	0.311				-8.87	65.86	27.70	85.70	-16.69
685.4	4306388277	0.983	0.424	0.336	0.829	0.316				-9.94	65.57	27.48	84.09	-16.83
688.1	4323613831	0.979	0.429	0.340	0.850	0.321				-11.00	65.27	27.25	82.43	-16.97
690.9	4340908286	0.976	0.434	0.344	0.870	0.327				-12.05	64.97	27.02	80.71	-17.11
693.6	4358271919	0.971	0.438	0.348	0.890	0.333				-13.10	64.65	26.79	78.93	-17.25
696.4	4375705007	0.967	0.443	0.352	0.911	0.339				-14.14	64.34	26.56	77.08	-17.40
699.2	4393207827	0.962	0.448	0.356	0.931	0.345				-15.16	64.01	26.32	75.18	-17.55
702.0	4410780658	0.957	0.454	0.360	0.952	0.351				-16.18	63.68	26.08	73.21	-17.71
704.8	4428423781	0.952	0.459	0.365	0.972	0.357				-17.18	63.34	25.83	71.17	-17.87
707.6	4446137476	0.947	0.464	0.369	0.992	0.364				-18.18	62.99	25.59	69.08	-18.03
710.5	4463922026	0.941	0.470	0.374	1.012	0.371				-19.16	62.64	25.33	66.92	-18.19
713.3	4481777714	0.935	0.475	0.379	1.031	0.378				-20.14	62.27	25.08	64.70	-18.36
716.2	4499704825	0.929	0.481	0.384	1.049	0.385				-21.10	61.90	24.81	62.42	-18.53
719.0	4517703644	0.923	0.487	0.389	1.066	0.392				-22.04	61.52	24.55	60.09	-18.71
721.9	4535774459	0.916	0.492	0.394	1.083	0.400				-22.98	61.14	24.28	57.71	-18.89
724.8	4553917556	0.910	0.498	0.399	1.098	0.408				-23.90	60.74	24.00	55.27	-19.08
727.7	4572133227	0.903	0.504	0.405	1.111	0.416				-24.81	60.33	23.72	52.80	-19.27
730.6	4590421760	0.896	0.511	0.411	1.124	0.424				-25.71	59.92	23.43	50.29	-19.47
733.5	4608783447	0.889	0.517	0.417	1.134	0.433				-26.59	59.49	23.14	47.74	-19.67
736.4	4627218580	0.882	0.523	0.423	1.143	0.442				-27.46	59.06	22.84	45.18	-19.87
739.4	4645727455	0.875	0.530	0.429	1.150	0.451				-28.32	58.61	22.54	42.59	-20.09
742.3	4664310364	0.868	0.537	0.436	1.155	0.461				-29.16	58.15	22.22	40.00	-20.30
745.3	4682967606	0.861	0.544	0.443	1.158	0.471				-29.99	57.68	21.90	37.41	-20.53
748.3	4701699476	0.853	0.551	0.450	1.160	0.481				-30.81	57.21	21.58	34.82	-20.76
751.3	4720506274	0.846	0.558	0.457	1.159	0.491				-31.61	56.71	21.24	32.25	-21.00
754.3	4739388299	0.839	0.565	0.465	1.157	0.502				-32.40	56.21	20.90	29.70	-21.24
757.3	4758345853	0.831	0.572	0.472	1.152	0.514				-33.17	55.69	20.55	27.18	-21.50
760.3	4777379236	0.824	0.580	0.481	1.146	0.526				-33.94	55.16	20.18	24.69	-21.76
763.4	4796488753	0.816	0.588	0.489	1.139	0.538				-34.69	54.62	19.81	22.25	-22.03
766.4	4815674708	0.809	0.595	0.498	1.130	0.551				-35.42	54.06	19.43	19.85	-22.31
769.5	4834937407	0.801	0.603	0.507	1.119	0.564				-36.15	53.49	19.03	17.50	-22.59
772.6	4854277156	0.794	0.611	0.517	1.108	0.578				-36.86	52.90	18.62	15.20	-22.89
775.7	4873694265	0.787	0.620	0.527	1.095	0.592				-37.55	52.30	18.20	12.96	-23.20
778.8	4893189042	0.779	0.628	0.537	1.082	0.607				-38.24	51.68	17.77	10.77	-23.52
781.9	4912761798	0.772	0.637	0.548	1.068	0.623				-38.91	51.05	17.32	8.65	-23.86
785.0	4932412845	0.764	0.645	0.560	1.053	0.639				-39.57	50.40	16.86	6.58	-24.20
788.2	4952142497	0.757	0.654	0.571	1.038	0.656				-40.22	49.73	16.37	4.58	-24.56
791.3	4971951067	0.750	0.663	0.584	1.022	0.673				-40.86	49.04	15.87	2.64	-24.94
794.5	4991838871	0.743	0.672	0.597	1.007	0.692				-41.48	48.34	15.35	0.75	-25.32
797.7	5011806227	0.735	0.682	0.611	0.991	0.711				-42.09	47.61	14.81	-1.07	-25.73
800.8	5031853451	0.728	0.691	0.625	0.974	0.732				-42.69	46.87	14.25	-2.84	-26.16
804.0	5051980865	0.721	0.700	0.640	0.958	0.753				-43.29	46.10	13.66	-4.55	-26.60
807.3	5072188789	0.714	0.710	0.656	0.942	0.775				-43.86	45.32	13.04	-6.20	-27.06
810.5	5092477544	0.707	0.720	0.673	0.927	0.799				-44.43	44.51	12.40	-7.81	-27.55
813.7	5112847454	0.700	0.730	0.690	0.911	0.823				-44.99	43.68	11.72	-9.36	-28.06
817.0	5133298844	0.693	0.740	0.709	0.895	0.849				-45.54	42.83	11.01	-10.86	-28.60
820.3	5153832039	0.687	0.750	0.729	0.880	0.877				-46.08	41.96	10.27	-12.32	-29.16
823.5	5174447367	0.680	0.760	0.749	0.865	0.906				-46.61	41.06	9.48	-13.73	-29.75
826.8	5195145157	0.673	0.771	0.771	0.850	0.936				-47.12	40.14	8.65	-15.10	-30.38
830.1	5215925738	0.667	0.781	0.795	0.836	0.969				-47.63	39.20	7.77	-16.42	-31.04
833.5	5236789440	0.660	0.791	0.819	0.821	1.003				-48.13	38.23	6.84	-17.71	-31.75
836.8	5257736598	0.654	0.802	0.846	0.808	1.039				-48.62	37.23	5.85	-18.96	-32.49
840.1	5278767545	0.648	0.812	0.874	0.794	1.078				-49.10	36.21	4.79	-20.17	-33.28
843.5	5299882615	0.641	0.823	0.904	0.781	1.118				-49.57	35.16	3.67	-21.35	-34.12
846.9	5321082145	0.635	0.833	0.935	0.768	1.162				-50.04	34.09	2.46	-22.50	-35.02
850.3	5342366474	0.629	0.844	0.969	0.755	1.208				-50.49	32.98	1.17	-23.61	-35.98
853.7	5363735940	0.623	0.854	1.006	0.743	1.258				-50.94	31.85	-0.21	-24.70	-37.00
857.1	5385190883	0.617	0.865	1.044	0.731	1.311				-51.38	30.70	-1.71	-25.76	-38.10
860.5	5406731647	0.611	0.875	1.085	0.720	1.367				-51.81	29.52	-3.32	-26.79	-39.29
864.0	5428358574	0.605	0.885	1.129	0.708	1.428				-52.23	28.31	-5.06	-27.79	-40.56
867.4	5450072008	0.599	0.895	1.176	0.697	1.493				-52.65	27.07	-6.96	-28.77	-41.94
870.9	5471872296	0.594	0.904	1.226	0.687	1.562				-53.06	25.80	-9.02	-29.73	-43.43
874.4	5493759785	0.588	0.914	1.279	0.676	1.637				-53.46	24.51	-11.26	-30.67	-45.05
877.9	5515734824	0.583	0.923	1.335	0.666	1.717				-53.85	23.20	-13.71	-31.59	-46.81
881.4	5537797764	0.577	0.931	1.394	0.656	1.802				-54.24	21.85	-16.38	-32.49	-48.73
884.9	5559948955	0.572	0.940	1.455	0.646	1.893				-54.62	20.49	-19.30	-33.36	-50.83
888.4	5582188750	0.566	0.948	1.519	0.637	1.991				-54.99	19.10	-22.50	-34.22	-53.13
892.0	5604517505	0.561	0.955	1.582	0.628	2.094				-55.36	17.68	-25.98	-35.07	-55.64
895.6	5626935575	0.556	0.963	1.646	0.619	2.203				-55.72	16.25	-29.77	-35.90	-58.40
899.1	5649443318	0.551	0.969	1.707	0.610	2.317				-56.08	14.79	-33.88	-36.71	-61.42
902.7	5672041091	0.546	0.975	1.764	0.602	2.435				-56.42	13.32	-38.29	-37.51	-64.73
906.3	5694729255	0.541	0.981	1.813	0.594	2.554				-56.77	11.83	-43.01	-38.29	-68.34
910.0	5717508172	0.536	0.985	1.852	0.586	2.674				-57.10	10.32	-47.99	-39.06	-72.28
913.6	5740378205	0.531	0.990	1.879	0.578	2.789				-57.43	8.80	-53.18	-39.82	-76.55
917.3	5763339718	0.526	0.993	1.891	0.570	2.897				-57.76	7.27	-58.50	-40.57	-81.13
920.9	5786393077	0.521	0.996	1.887	0.563	2.991				-58.08	5.73	-63.88	-41.30	-86.00
924.6	5809538649	0.517	0.998	1.868	0.556	3.067				-58.40	4.18	-69.23	-42.03	88.88
928.3	5832776804	0.512	0.999	1.833	0.549	3.121				-58.70	2.63	-74.46	-42.74	83.58
932.0	5856107911	0.508	1.000	1.786	0.542	3.149				-59.01	1.07	-79.50	-43.44	78.18
935.8	5879532343	0.503	1.000	1.729	0.535	3.149				-59.31	-0.49	-84.29	-44.14	72.77
939.5	5903050472	0.499	0.999	1.665	0.528	3.123				-59.60	-2.04	-88.78	-44.82	67.45
943.3	5926662674	0.494	0.998	1.597	0.522	3.072				-59.89	-3.60	87.03	-45.50	62.30
947.0	5950369324	0.490	0.995	1.527	0.516	3.001				-60.18	-5.14	83.16	-46.17	57.38
950.8	5974170802	0.486	0.992	1.457	0.509	2.914				-60.46	-6.68	79.61	-46.83	52.75
954.6	5998067485	0.482	0.989	1.388	0.503	2.817				-60.74	-8.21	76.34	-47.48	48.43
958.4	6022059755	0.477	0.984	1.321	0.498	2.713				-61.01	-9.73	73.36	-48.13	44.44
962.3	6046147994	0.473	0.979	1.258	0.492	2.606				-61.28	-11.23	70.63	-48.77	40.77
966.1	6070332586	0.469	0.974	1.197	0.486	2.500				-61.54	-12.72	68.13	-49.40	37.41
970.0	6094613916	0.465	0.967	1.140	0.481	2.395				-61.80	-14.19	65.84	-50.03	34.34
973.9	6118992372	0.461	0.961	1.087	0.475	2.294				-62.06	-15.63	63.74	-50.65	31.54
977.8	6143468341	0.457	0.954	1.037	0.470	2.197				-62.31	-17.06	61.81	-51.26	28.99
981.7	6168042215	0.454	0.946	0.990	0.465	2.106				-62.56	-18.47	60.03	-51.87	26.65
985.6	6192714384	0.450	0.938	0.946	0.460	2.019				-62.80	-19.86	58.40	-52.48	24.52
989.5	6217485241	0.446	0.929	0.905	0.455	1.938				-63.04	-21.22	56.88	-53.07	22.57
993.5	6242355182	0.442	0.920	0.867	0.450	1.862				-63.28	-22.55	55.48	-53.67	20.78
997.5	6267324603	0.439	0.911	0.831	0.445	1.790				-63.51	-23.86	54.17	-54.26	19.13
1001.5	6292393901	0.435	0.902	0.797	0.441	1.724				-63.74	-25.14	52.95	-54.84	17.62
1005.5	6317563477	0.432	0.892	0.766	0.436	1.661				-63.97	-26.40	51.82	-55.42	16.21
1009.5	6342833731	0.428	0.882	0.737	0.432	1.603				-64.19	-27.63	50.76	-56.00	14.92
1013.5	6368205066	0.425	0.872	0.709	0.427	1.548				-64.41	-28.84	49.76	-56.57	13.71
1017.6	6393677886	0.421	0.862	0.683	0.423	1.496				-64.63	-30.01	48.83	-57.14	12.59
1021.7	6419252598	0.418	0.852	0.659	0.419	1.448				-64.84	-31.16	47.95	-57.70	11.54
1025.7	6444929608	0.415	0.841	0.636	0.414	1.403				-65.06	-32.28	47.11	-58.26	10.57
1029.8	6470709326	0.411	0.831	0.614	0.410	1.361				-65.26	-33.38	46.33	-58.82	9.65
1034.0	6496592164	0.408	0.820	0.594	0.406	1.321				-65.47	-34.44	45.58	-59.38	8.80
1038.1	6522578532	0.405	0.810	0.575	0.402	1.283				-65.67	-35.49	44.88	-59.93	7.99
1042.3	6548668846	0.402	0.799	0.556	0.398	1.248				-65.87	-36.50	44.21	-60.48	7.23
1046.4	6574863522	0.399	0.789	0.539	0.394	1.214				-66.07	-37.49	43.57	-61.02	6.51
1050.6	6601162976	0.396	0.778	0.523	0.391	1.182				-66.26	-38.45	42.96	-61.56	5.83
1054.8	6627567628	0.393	0.768	0.507	0.387	1.152				-66.45	-39.39	42.38	-62.10	5.19
1059.0	6654077898	0.390	0.758	0.492	0.383	1.124				-66.64	-40.31	41.83	-62.64	4.58
1063.3	6680694210	0.387	0.748	0.478	0.380	1.097				-66.83	-41.20	41.29	-63.17	4.00
1067.5	6707416987	0.384	0.737	0.465	0.376	1.072				-67.01	-42.06	40.78	-63.70	3.45
1071.8	6734246655	0.381	0.727	0.452	0.373	1.047				-67.19	-42.91	40.30	-64.23	2.92
1076.1	6761183641	0.378	0.717	0.440	0.369	1.024				-67.37	-43.73	39.83	-64.76	2.42
1080.4	6788228376	0.375	0.708	0.428	0.366	1.002				-67.55	-44.53	39.37	-65.28	1.94
1084.7	6815381289	0.372	0.698	0.417	0.362	0.981				-67.72	-45.31	38.94	-65.81	1.48
1089.0	6842642815	0.370	0.689	0.406	0.359	0.961				-67.90	-46.07	38.52	-66.33	1.04
1093.4	6870013386	0.367	0.679	0.396	0.356	0.942				-68.07	-46.81	38.11	-66.84	0.62
1097.8	6897493439	0.364	0.670	0.386	0.352	0.924				-68.23	-47.52	37.72	-67.36	0.21
1102.2	6925083413	0.361	0.661	0.377	0.349	0.906				-68.40	-48.22	37.34	-67.87	-0.18
1106.6	6952783747	0.359	0.652	0.368	0.346	0.889				-68.56	-48.91	36.98	-68.39	-0.56
1111.0	6980594882	0.356	0.643	0.359	0.343	0.873				-68.72	-49.57	36.62	-68.90	-0.92
1115.4	7008517261	0.354	0.634	0.351	0.340	0.858				-68.88	-50.22	36.28	-69.40	-1.27
1119.9	7036551330	0.351	0.626	0.343	0.337	0.843				-69.04	-50.84	35.94	-69.91	-1.61
1124.4	7064697536	0.349	0.618	0.335	0.334	0.829				-69.20	-51.46	35.62	-70.42	-1.94
1128.9	7092956326	0.346	0.609	0.328	0.331	0.815				-69.35	-52.06	35.30	-70.92	-2.25
1133.4	7121328151	0.344	0.601	0.320	0.328	0.802				-69.50	-52.64	35.00	-71.42	-2.56
1137.9	7149813464	0.341	0.593	0.314	0.325	0.790				-69.65	-53.21	34.70	-71.92	-2.86
1142.5	7178412718	0.339	0.586	0.307	0.322	0.778				-69.80	-53.76	34.41	-72.42	-3.14
1147.0	7207126368	0.336	0.578	0.300	0.320	0.766				-69.95	-54.30	34.12	-72.91	-3.43
1151.6	7235954874	0.334	0.570	0.294	0.317	0.754				-70.09	-54.82	33.85	-73.41	-3.70
1156.2	7264898693	0.332	0.563	0.288	0.314	0.744				-70.23	-55.34	33.58	-73.90	-3.96
1160.9	7293958288	0.329	0.556	0.282	0.311	0.733				-70.38	-55.84	33.32	-74.39	-4.22
1165.5	7323134121	0.327	0.549	0.277	0.309	0.723				-70.52	-56.32	33.06	-74.88	-4.47
1170.2	7352426658	0.325	0.542	0.271	0.306	0.713				-70.65	-56.80	32.81	-75.37	-4.72
1174.9	7381836364	0.323	0.535	0.266	0.303	0.704				-70.79	-57.26	32.56	-75.85	-4.96
1179.6	7411363710	0.320	0.528	0.261	0.301	0.694				-70.92	-57.72	32.32	-76.34	-5.19
1184.3	7441009165	0.318	0.522	0.256	0.298	0.685				-71.06	-58.16	32.09	-76.82	-5.42
1189.0	7470773201	0.316	0.515	0.251	0.296	0.677				-71.19	-58.59	31.85	-77.30	-5.64
1193.8	7500656294	0.314	0.509	0.246	0.293	0.668				-71.32	-59.01	31.63	-77.79	-5.86
1198.5	7530658919	0.312	0.503	0.242	0.291	0.660				-71.45	-59.43	31.41	-78.26	-6.07
1203.3	7560781555	0.310	0.497	0.237	0.288	0.653				-71.58	-59.83	31.19	-78.74	-6.28
1208.1	7591024681	0.308	0.491	0.233	0.286	0.645				-71.70	-60.22	30.98	-79.22	-6.48
1213.0	7621388780	0.306	0.485	0.229	0.283	0.637				-71.83	-60.61	30.77	-79.69	-6.68
1217.8	7651874335	0.304	0.479	0.225	0.281	0.630				-71.95	-60.98	30.56	-80.17	-6.88
1222.7	7682481832	0.302	0.474	0.221	0.279	0.623				-72.07	-61.35	30.36	-80.64	-7.07
1227.6	7713211760	0.300	0.468	0.217	0.276	0.617				-72.19	-61.71	30.16	-81.11	-7.26
1232.5	7744064607	0.298	0.463	0.214	0.274	0.610				-72.31	-62.06	29.97	-81.58	-7.45
1237.4	7775040865	0.296	0.457	0.210	0.272	0.604				-72.43	-62.41	29.77	-82.05	-7.63
1242.4	7806141029	0.294	0.452	0.206	0.269	0.597				-72.55	-62.74	29.59	-82.51	-7.81
1247.4	7837365593	0.292	0.447	0.203	0.267	0.591				-72.66	-63.07	29.40	-82.98	-7.99
1252.3	7868715055	0.290	0.442	0.200	0.265	0.585				-72.78	-63.39	29.22	-83.44	-8.16
1257.4	7900189915	0.288	0.437	0.196	0.262	0.580				-72.89	-63.71	29.04	-83.90	-8.33
1262.4	7931790675	0.286	0.432	0.193	0.260	0.574				-73.00	-64.02	28.86	-84.36	-8.50
1267.4	7963517838	0.285	0.428	0.190	0.258	0.568				-73.11	-64.32	28.69	-84.82	-8.67
1272.5	7995371909	0.283	0.423	0.187	0.256	0.563				-73.22	-64.62	28.51	-85.28	-8.83
1277.6	8027353397	0.281	0.418	0.184	0.254	0.558				-73.33	-64.91	28.34	-85.74	-8.99
1282.7	8059462810	0.279	0.414	0.181	0.252	0.553				-73.44	-65.19	28.18	-86.19	-9.15
1287.8	8091700662	0.277	0.410	0.178	0.249	0.548				-73.54	-65.47	28.01	-86.64	-9.31
1293.0	8124067464	0.276	0.405	0.176	0.247	0.543				-73.65	-65.75	27.85	-87.10	-9.47
1298.2	8156563734	0.274	0.401	0.173	0.245	0.538				-73.75	-66.01	27.69	-87.55	-9.62
1303.4	8189189989	0.272	0.397	0.170	0.243	0.534				-73.85	-66.28	27.53	-88.00	-9.77
1308.6	8221946749	0.271	0.393	0.168	0.241	0.529				-73.96	-66.53	27.37	-88.44	-9.92
1313.8	8254834536	0.269	0.389	0.165	0.239	0.525				-74.06	-66.79	27.22	-88.89	-10.07
1319.1	8287853874	0.267	0.385	0.163	0.237	0.521				-74.16	-67.03	27.07	-89.33	-10.22
1324.3	8321005290	0.266	0.381	0.160	0.235	0.516				-74.26	-67.28	26.92	-89.78	-10.36
1329.6	8354289311	0.264	0.377	0.158	0.233	0.512				-74.35	-67.52	26.77	89.78	-10.50
1334.9	8387706468	0.262	0.373	0.156	0.231	0.508				-74.45	-67.75	26.62	89.34	-10.64
1340.3	8421257294	0.261	0.369	0.153	0.229	0.504				-74.55	-67.98	26.48	88.90	-10.78
1345.6	8454942323	0.259	0.366	0.151	0.227	0.501				-74.64	-68.21	26.33	88.47	-10.92
1351.0	8488762092	0.258	0.362	0.149	0.225	0.497				-74.74	-68.43	26.19	88.03	-11.06
1356.4	8522717141	0.256	0.359	0.147	0.223	0.493				-74.83	-68.64	26.05	87.60	-11.20
1361.9	8556808009	0.254	0.355	0.145	0.222	0.490				-74.92	-68.86	25.91	87.16	-11.33
1367.3	8591035241	0.253	0.352	0.143	0.220	0.486				-75.01	-69.07	25.77	86.73	-11.47
1372.8	8625399382	0.251	0.348	0.141	0.218	0.483				-75.11	-69.27	25.64	86.30	-11.60
1378.3	8659900980	0.250	0.345	0.139	0.216	0.479				-75.19	-69.48	25.50	85.88	-11.73
1383.8	8694540584	0.248	0.342	0.137	0.214	0.476				-75.28	-69.68	25.37	85.45	-11.86
1389.3	8729318746	0.247	0.339	0.135	0.212	0.473				-75.37	-69.87	25.24	85.03	-11.99
1394.9	8764236021	0.246	0.336	0.133	0.211	0.469				-75.46	-70.06	25.11	84.60	-12.12
1400.5	8799292965	0.244	0.332	0.132	0.209	0.466				-75.55	-70.25	24.98	84.18	-12.25
1406.1	8834490137	0.243	0.329	0.130	0.207	0.463				-75.63	-70.44	24.85	83.76	-12.37
1411.7	8869828098	0.241	0.326	0.128	0.205	0.460				-75.72	-70.62	24.72	83.34	-12.50
1417.3	8905307410	0.240	0.324	0.126	0.203	0.457				-75.80	-70.80	24.60	82.93	-12.62
1423.0	8940928640	0.238	0.321	0.125	0.202	0.454				-75.89	-70.98	24.48	82.51	-12.75
1428.7	8976692354	0.237	0.318	0.123	0.200	0.452				-75.97	-71.15	24.35	82.10	-12.87
1434.4	9012599124	0.236	0.315	0.121	0.198	0.449				-76.05	-71.33	24.23	81.69	-12.99
1440.1	9048649520	0.234	0.312	0.120	0.197	0.446				-76.13	-71.49	24.11	81.28	-13.12
1445.9	9084844118	0.233	0.309	0.118	0.195	0.443				-76.21	-71.66	23.99	80.87	-13.24
1451.7	9121183495	0.232	0.307	0.117	0.193	0.441				-76.29	-71.82	23.87	80.46	-13.36
1457.5	9157668229	0.230	0.304	0.115	0.192	0.438				-76.37	-71.99	23.75	80.06	-13.48
1463.3	9194298902	0.229	0.301	0.114	0.190	0.436				-76.45	-72.14	23.64	79.65	-13.60
1469.2	9231076097	0.228	0.299	0.112	0.188	0.433				-76.53	-72.30	23.52	79.25	-13.72
1475.0	9268000402	0.226	0.296	0.111	0.187	0.431				-76.60	-72.45	23.41	78.85	-13.83
1480.9	9305072403	0.225	0.294	0.110	0.185	0.428				-76.68	-72.60	23.29	78.45	-13.95
1486.9	9342292693	0.224	0.291	0.108	0.183	0.426				-76.76	-72.75	23.18	78.06	-14.07
1492.8	9379661864	0.223	0.289	0.107	0.182	0.424				-76.83	-72.90	23.07	77.66	-14.18
1498.8	9417180511	0.221	0.287	0.106	0.180	0.421				-76.91	-73.04	22.96	77.27	-14.30
1504.8	9454849233	0.220	0.284	0.104	0.179	0.419				-76.98	-73.19	22.85	76.88	-14.42
1510.8	9492668630	0.219	0.282	0.103	0.177	0.417				-77.05	-73.33	22.74	76.49	-14.53
1516.8	9530639304	0.218	0.280	0.102	0.176	0.415				-77.13	-73.47	22.63	76.10	-14.64
1522.9	9568761862	0.216	0.277	0.101	0.174	0.412				-77.20	-73.60	22.52	75.71	-14.76
1529.0	9607036909	0.215	0.275	0.099	0.173	0.410				-77.27	-73.74	22.42	75.33	-14.87
1535.1	9645465057	0.214	0.273	0.098	0.171	0.408				-77.34	-73.87	22.31	74.95	-14.99
1541.3	9684046917	0.213	0.271	0.097	0.170	0.406				-77.41	-74.00	22.21	74.57	-15.10
1547.4	9722783105	0.212	0.269	0.096	0.168	0.404				-77.48	-74.13	22.10	74.19	-15.21
1553.6	9761674237	0.211	0.266	0.095	0.167	0.402				-77.55	-74.26	22.00	73.81	-15.32
1559.8	9800720934	0.209	0.264	0.094	0.165	0.400				-77.62	-74.38	21.90	73.43	-15.43
1566.1	9839923818	0.208	0.262	0.093	0.164	0.398				-77.69	-74.51	21.79	73.06	-15.55
1572.3	9879283513	0.207	0.260	0.091	0.162	0.396				-77.76	-74.63	21.69	72.69	-15.66
1578.6	9918800647	0.206	0.258	0.090	0.161	0.395				-77.82	-74.75	21.59	72.32	-15.77
1584.9	9958475850	0.205	0.256	0.089	0.160	0.393				-77.89	-74.87	21.49	71.95	-15.88
1591.3	9998309753	0.204	0.254	0.088	0.158	0.391				-77.95	-74.98	21.39	71.58	-15.99
1597.6	10038302992	0.203	0.252	0.087	0.157	0.389				-78.02	-75.10	21.30	71.22	-16.10
1604.0	10078456204	0.202	0.250	0.086	0.155	0.387				-78.08	-75.21	21.20	70.85	-16.21
1610.5	10118770029	0.201	0.249	0.085	0.154	0.386				-78.15	-75.33	21.10	70.49	-16.32
1616.9	10159245109	0.199	0.247	0.084	0.153	0.384				-78.21	-75.44	21.00	70.13	-16.42