## Gain
RA
Input Loss	2	dB
Calibration	3.5	dB
VC	5.0	V
Generator	Spectrometer	Attenuator	Gain	Out
(dBm)	(dBm)	(dB)	(db)	(dBm)
-40	-57.0	30	18.5	-23.5
-35	-52.0	30	16.5	-18.5
-30	-47.5	30	16.0	-14.0	Input Power (dBm) / Output Power (dBm)
-25	-42.5	30	16.0	-9.0
-20	-37.5	30	16.0	-4.0
-15	-32.5	30	16.0	1.0
-10	-28.0	30	15.5	5.5
-5	-22.5	30	16.0	11.0
0	-20.5	30	13.0	13.0
5	-19.5	30	9.0	14.0
10	-19.0	30	4.5	14.5

T
Input Loss	2	dB
Calibration	3.5	dB
VC	5.0	V
Generator	Spectrometer	Attenuator	Gain	Out
(dBm)	(dBm)	(dB)	(db)	(dBm)
-40	-41.5	30	34.0	-8.0
-35	-36.5	30	34.0	-3.0
-30	-31.5	30	34.0	2.0
-25	-27.0	30	33.5	6.5
-20	-22.0	30	33.5	11.5
-15	-17.0	30	33.5	16.5
-10	-13.5	30	32.0	20.0
-5	-11.5	30	29.0	22.0
0	-11.5	30	24.0	22.0
5	-11.5	30	19.0	22.0
10	-11.5	30	14.0	22.0

U3
Insertion Loss		3	dB
VC	5.0	V
Generator	Input	Spectrometer	Attenuator	Gain	Output
(dBm)	(dBm)	(dBm)	(dB)	(db)	(dBm)
-10	-10	-48.5	50	11.5	1.5
-5	-5	-43.5	50	11.5	6.5
0	0	-37.5	50	12.5	12.5
5	5	-33	50	12.0	17.0
10	10	-29	50	11.0	21.0
15	15	-27.5	50	7.5	22.5
15	15	-4	30	11.0	26.0
10	10	-5.5	30	14.5	24.5
5	5	-9	30	16.0	21.0
0	0	-14	30	16.0	16.0
-5	-5	-22.5	30	12.5	7.5
-10	-10	-26	30	14.0	4.0
-15	-15	-30	30	15.0	0.0