## TM_I
	I_off (mA)
VB=!ON (V)	LVC1G125	WIRE	LV1T34
2.7	0.88	0.35	0.69
2.8	0.85	0.34	0.67	Supply Voltage (V) / Current (mA)
2.9	0.84	0.32	0.65
3.0	1.47	0.31	1.15
3.1	4.23	0.29	0.95
3.2	6.70	0.28	0.92
3.3	15.10	0.27	0.74
3.4	9.10	0.26	0.60
3.5	7.81	0.26	0.54
3.6	4.90	0.25	0.43
3.7	3.03	0.25	0.37
3.8	2.80	0.25	0.36
3.9	1.54	0.24	0.29
4.0	0.63	0.23	0.27
4.1	0.35	0.23	0.23
4.2	0.25	0.23	0.23
4.3	0.23	0.22	0.22
4.4	0.23	0.22	0.22
4.5	0.22	0.22	0.22
4.6	0.22	0.22	0.21
4.7	0.21	0.22	0.21
4.8	0.21	0.21	0.21
4.9	0.21	0.21	0.20
5.0	0.19	0.19	0.20

## TF_I
V_R4	I_R4	VB
0.034	1.5	4.08 / Current (mA) / VB (V)
0.200	9.1	4.12
0.364	16.5	4.09
0.527	24.0	4.08
0.705	32.0	4.08
0.872	39.6	4.04
1.060	48.2	3.88
1.270	57.7	3.68
1.540	70.0	3.40
1.820	82.7	3.12
2.280	103.6	2.60

## TM_P
	Attenuator	30

Module	Freq. (MHz)	Meas (dBm)	Pwr (dBm)
1	917.2	-10.0	20.0
2	918.1	-9.0	21.0
3	918.1	-9.0	21.0
4	917.2	-9.5	20.5
5	917.2	-10.0	20.0
6	918.1	-9.0	21.0
7	918.1	-9.0	21.0
8	918.1	-9.0	21.0
9	917.2	-9.5	20.5
10	917.2	-10.0	20.0
11	918.1	-9.5	20.5
12	918.1	-9.5	20.5
13	917.2	-9.5	20.5
14	918.1	-9.5	20.5
15	918.1	-9.5	20.5
16	918.1	-10.0	20.0
Average	917.7	-9.5	20.5
Stdev	0.4	0.4	0.4

	Offset (dB)	32

Module	Freq. (MHz)	Meas (dBm)	Pwr (dBm)	I_on (mA)	I_off (mA)
1	918.306	-11.0	21.0	190	0.37
2	917.675	-11.5	20.5	190	0.38
3	917.675	-11.5	20.5	180	0.44
4	917.885	-11.5	20.5	180	0.37
5	918.126	-11.0	21.0	190	0.37
6	918.126	-11.5	20.5	190	0.38
7	917.945	-11.0	21.0	190	0.41
8	917.765	-10.5	21.5	200	0.38
9	918.216	-11.5	20.5	200	0.37
10	918.036	-11.0	21.0	190	0.38
11	918.036	-11.5	20.5	190	0.37
12	918.036	-11.0	21.0	190	0.39
13	918.036	-11.0	21.0	180	0.40
14	917.885	-11.0	21.0	190	0.38
15	917.635	-11.0	21.0	190	0.37
16	918.121	-11.0	21.0	190	0.38
17	918.418	-11.0	21.0	190	0.38
18	917.581	-11.0	21.0	180	0.39
19	917.770	-11.0	21.0	180	0.39
20	917.986	-11.0	21.0	190	0.37
21	918.067	-10.5	21.5	200	0.41
22	917.689	-11.0	21.0	200	0.40
23	918.229	-11.5	20.5	190	0.42
24	917.959	-10.5	21.5	200	0.40
25	918.256	-10.5	21.5	190	0.39
26	917.851	-10.5	21.5	190	0.36
27	917.689	-11.0	21.0	200	0.38
28	917.689	-11.0	21.0	190	0.40
29	917.770	-11.0	21.0	180	0.39
30	917.689	-11.0	21.0	190	0.39
31	917.797	-10.5	21.5	190	0.38
32	917.959	-11.0	21.0	190	0.38
33	918.148	-11.0	21.0	190	0.39
34	917.905	-11.0	21.0	180	0.38
Average	917.940	-11.0	21.0	190	0.39
Stdev	0.218	0.3	0.3	6	0.02